## Resumen
RESUMEN DE METRADOS - ESTRUCTURAS
PROYECTO | : "REHABILITACION DEL CENTRO DE SALUD - CABECERA DE MICRO RED, ZARUMILLA - PROVINCIA DE ZARUMILLA - TUMBES"
UBICACIÓN | : ZARUMILLA-ZARUMILLA-TUMBES
FECHA | : DICIEMBRE 2021
Item | DESCRIPCION | UNIDAD | METRADO
02 | ESTRUCTURAS |  | 0
02.01 | MOVIMIENTO DE TIERRAS |  | 0
02.01.01 | EXCAVACIONES |  | 0
02.01.01.01 | EXCAVACION MANUAL DE ZANJAS PARA CIMIENTOS | m3 | 541.0026
02.01.02 | RELLENOS |  | 0
02.01.02.01 | RELLENO COMPACTADO MANUAL C/ MATERIAL PROPIO | m3 | 166.3926
02.01.02.02 | RELLENO COMPACTADO C/ EQUIPO, MATERIAL AFIRMADO, PROCTOR MODIFICADO AL 95% | m3 | 18.2066
02.01.03 | NIVELACION INTERIOR Y APISONADO
02.01.03.01 | NIVELACION Y COMPACTACION DE TERRENO CON COMPACTADORA | m2 | 86.3375
02.01.04 | ELIMINACION DE MATERIAL EXCEDENTE |  | 0
02.01.04.01 | ACARREO MANUAL DE MATERIAL EXCEDENTE DP. = 30 M | m3 | 468.2625
02.01.04.02 | ELIMINACION DE MATERIAL CARGADO, 140 / 210 HP, VOLQUETE 6 M3, D = 5 KM | m3 | 468.2625
02.02 | OBRAS DE CONCRETO SIMPLE |  | 0
02.02.01 | SOLADOS |  | 0
02.02.01.01 | SOLADOS - CONCRETO F'C = 100 Kg/cm2 E =2" | m2 | 68.5755
02.02.02 | CIMIENTOS CORRIDOS |  | 0
02.02.02.01 | CONCRETO CICLOPEO F'C = 100 Kg/cm2 + 30% P.G. - CIMIENTOS CORRIDOS | m3 | 20.8656
02.02.02.02 | ENCOFRADO Y DESENCOFRADO NORMAL CIMIENTOS CORRIDOS | m2 | 69.552
02.02.03 | SOBRECIMIENTOS |  | 0
02.02.03.01 | SOBRECIMIENTOS, CONCRETO F'C = 140 Kg/cm2 + 25% P.M. | m3 | 2.4956
02.02.03.02 | SOBRECIMIENTOS, ENCOFRADO Y DESENCOFRADO NORMAL | m2 | 32.448
02.02.04 | FALSO PISO |  | 0
02.02.04.01 | FALSO PISO - CONCRETO F'C = 100 Kg/cm2 E = 4" | m2 | 88.1175
02.03 | CONCRETO ARMADO |  | 0
02.03.01 | ZAPATAS |  | 0
02.03.01.01 | CONCRETO F'C = 210 Kg/cm2 - ZAPATAS | m3 | 28.2647
02.03.01.02 | ENCOFRADO Y DESENCOFRADO NORMAL - ZAPATAS | m2 | 39.95
02.03.01.03 | ACERO CORRUGADO FY = 4200 Kg/cm2 - ZAPATAS | kg | 861.4435
02.03.02 | VIGAS DE CIMENTACIÓN |  | 0
02.03.02.01 | CONCRETO F'C = 210 Kg/cm2 - VIGAS DE CIMENTACIÓN | m3 | 0.914
02.03.02.02 | ENCOFRADO Y DESENCOFRADO NORMAL - VIGAS DE CIMENTACIÓN | m2 | 1.828
02.03.02.03 | ACERO CORRUGADO FY = 4200 Kg/cm2 - VIGAS DE CIMENTACIÓN | kg | 445.38
02.03.03 | LOSA DE CIMENTACION |  | 0
02.03.03.01 | CONCRETO F'C = 210 kg/cm2 - LOSA DE CIMENTACION | m3 | 5.133
02.03.03.02 | ACERO CORRUGADO FY = 4200 Kg/cm2 - LOSA DE CIMENTACION | kg | 455.39
02.03.04 | SOBRECIMIENTO ARMADO |  | 0
02.03.04.01 | CONCRETO F'C = 210 kg/cm2 - SOBRECIMIENTO ARMADO | m3 | 18.15
02.03.04.02 | ENCOFRADO Y DESENCOFRADO NORMAL - SOBRECIMIENTO ARMADO | m2 | 72.6
02.03.04.03 | ACERO CORRUGADO FY = 4200 Kg/cm2 - SOBRECIMIENTO ARMADO | kg | 628.992
02.03.05 | PLACAS |  | 0
02.03.05.01 | CONCRETO F'C = 210 kg/cm2 - PLACAS | m3 | 143.4322
02.03.05.02 | ENCOFRADO Y DESENCOFRADO NORMAL - PLACAS | m2 | 1210.062
02.03.05.03 | ACERO CORRUGADO FY = 4200 Kg/cm2 - PLACAS | kg | 14031.5424
02.03.06 | COLUMNAS DE AMARRE |  | 0
02.03.06.01 | CONCRETO F'C = 210 kg/cm2 - COLUMNAS DE AMARRE | m3 | 4.3056
02.03.06.02 | ENCOFRADO Y DESENCOFRADO - COLUMNAS DE AMARRE | m2 | 57.408
02.03.06.03 | ACERO CORRUGADO FY = 4200 Kg/cm2 - COLUMNAS DE AMARRE | kg | 785.6128
02.03.07 | VIGAS |  | 0
02.03.07.01 | CONCRETO F'C = 210 kg/cm2 - VIGAS | m3 | 12.1525
02.03.07.02 | ENCOFRADO Y DESENCOFRADO NORMAL - VIGAS | m2 | 78.723
02.03.07.03 | ACERO CORRUGADO FY = 4200 Kg/cm2 - VIGAS | kg | 1273.004
02.03.08 | LOSA ALIGERADA |  | 0
02.03.08.01 | CONCRETO F'C = 210 kg/cm2 - LOSA ALIGERADA | m3 | 12.4356
02.03.08.02 | ENCOFRADO Y DESENCOFRADO NORMAL - LOSA ALIGERADA | m2 | 126.75
02.03.08.03 | ACERO CORRUGADO FY = 4200 Kg/cm2 - LOSA ALIGERADA | kg | 507.499
02.03.08.04 | LADRILLO ARCILLA PARA TECHO BOVEDILLA 15 | und | 1055.8275
02.03.09 | LOSA COLABORANTE |  | 0
02.03.09.01 | CONCRETO F'C = 210 kg/cm2 - LOSA COLABORANTE | m3 | 3.084
02.03.09.02 | ENCOFRADO Y DESENCOFRADO NORMAL - LOSA COLABORANTE | m2 | 8.912
02.03.09.03 | PLACA COLABORANTE GAGE 20 GALVANIZADA | m2 | 30.84
02.03.09.04 | MALLA ELECTROSOLDADA Q-214, 6.00 X 2.40 M | m2 | 30.84
02.03.10 | ESCALERA |  | 0
02.03.10.01 | CONCRETO F'C = 210 kg/cm2 - ESCALERA | m3 | 3.8685
02.03.10.02 | ENCOFRADO Y DESENCOFRADO NORMAL - ESCALERA | m2 | 5.202
02.03.10.03 | ACERO CORRUGADO FY = 4200 Kg/cm2 - ESCALERA | kg | 174.608
02.03.11 | CISTERNA |  | 0
02.03.11.01 | CONCRETO F'C = 280 kg/cm2 - CISTERNA | m3 | 80.8836
02.03.11.02 | ENCOFRADO Y DESENCOFRADO NORMAL - CISTERNA | m2 | 468.4234
02.03.11.03 | ACERO CORRUGADO FY = 4200 Kg/cm2 - CISTERNA | kg | 7804.1564
02.03.12 | PEDESTALES |  | 0
02.03.12.01 | CONCRETO F'C = 210 kg/cm2 - PEDESTAL | m3 | 1.2
02.03.12.02 | ENCOFRADO Y DESENCOFRADO NORMAL - PEDESTAL | m2 | 2.4
02.03.12.03 | ACERO CORRUGADO FY = 4200 Kg/cm2 - PEDESTAL | kg | 71.455
02.04 | ESTRUCTURAS METALICAS |  | 0
02.04.01 | COLUMNAS |  | 0
02.04.01.01 | COLUMNA METALICA CM ( 152 x 152 mm x 3/16" ) | kg | 3374.882
02.04.02 | VIGAS |  | 0
02.04.02.01 | VIGA METALICA VM-1 ( 152 x 152 mm x 3/16" ) | kg | 3385.692
02.04.02.02 | VIGA METALICA COBERTURA ( 50 x 50 mm x 3mm ) | kg | 300.63
02.04.02.03 | VIGA METALICA COBERTURA ( 80 x 80 mm x 3mm ) | kg | 650.166
02.04.03 | ARRIOSTRES |  | 0
02.04.03.01 | ARRIOSTRE ( 102 x 102 mm x 1/8" ) | kg | 1712.502
02.04.03.02 | ANCLAJE DE COLUMNA PLN 300 x 300 x 19 mm, 4 PERNOS 3/4" A-307 TIPO J | und | 24
02.04.03.03 | ANCLAJE DE VIGA PLN 150 x 200 x 9mm, 2 PERNOS HILTI HVZ-R M12x95 | und | 12
02.04.03.04 | ANCLAJE TIJERAL PLN 300x 300 x 19 mm, 4 pernos 3/4" A -307 TIPO J | und | 20
02.04.04 | TIJERALES
02.04.04.01 | TIJERAL # 1 | kg | 500.176
02.04.04.02 | TIJERAL # 2 | kg | 583.9752
02.04.04.03 | TIJERAL # 3 | kg | 109.777
02.04.05 | OTROS |  | 0
02.04.05.01 | ARENADO Y PINTADO | m2 | 1083.4416
02.05.00 | VARIOS |  | 0
02.05.01 | DOWELLS DE Ø 1/2" C/ PEGAMENTO EPOXICO, INCLUYE PERFORACION | und | 3194
02.05.02 | PERNOS TIPO ESPARRAGO DE Ø 16mm | und | 96
02.05.03 | APLICACION DE PEGAMENTO EPOXICO EN CONCRETO EXISTENTE CON NUEVO | m2 | 148.394
02.06.00 | JUNTA |  | 0
02.06.01 | JUNTA DE POLIESTIRENO EXPANDIDO, E = 1/2" C/ SELLO ELASTOMERICO | ml | 35
02.06.02 | JUNTA DE DILATACION SISMICA, E = 2" | m2 | 10.13

## Obra.prov.Seg.y.Salud (hidden)
OBRAS PROVISIONALES, SEGURIDAD Y SALUD
PROYECTO | : "REHABILITACION DEL CENTRO DE SALUD - CABECERA DE MICRO RED, ZARUMILLA - PROVINCIA DE ZARUMILLA - TUMBES"
UBICACIÓN | : ZARUMILLA-ZARUMILLA-TUMBES
FECHA | : DICIEMBRE 2021
Item | DESCRIPCION | UNIDAD | METRADO
01 | OBRAS PROVISIONALES, TRABAJOS PRELIMINARES, SEGURIDAD Y SALUD
01.01 | OBRAS PROVISIONALES
01.01.01 | CONSTRUCCIONES PROVISIONALES
01.01.01.01 | OFICINA | m2 | 12
01.01.01.02 | ALMACEN, COMEDOR, VESTUARIOS | m2 | 20
01.01.01.03 | CERCO PROVISIONAL DE OBRA
| Perimetro a delimiatrse para trabajos | m | 28
01.01.01.04 | CARTEL DE OBRA DE 1.20x2.4M | und | 1
01.01.02 | SERVICIOS VARIOS
01.01.02.01 | GUARDIANIA | mes | 3
01.01.02.02 | SERVICIOS HIGIENICOS (URINARIO+DUCHA) | mes | 3
01.01.02.03 | AGUA PARA LA CONSTRUCCION | mes | 3
01.01.02.04 | ENERGIA ELECTRICA PARA LA CONSTRUCCION | mes | 3
01.03 | SEGURIDAD Y SALUD
01.03.01 | ELABORACION, IMPLEMENTACION Y ADMINISTRACION DEL PLAN DE SEGURIDAD Y SALUD EN EL TRABAJO | glb | 1
01.03.02 | EQUIPOS DE PROTECCION INDIVIDUAL | und | 20
01.03.03 | EQUIPOS DE PROTECCION COLECTIVA | glb | 1
01.03.04 | SEÑALIZACION TEMPORAL DE SEGURIDAD | glb | 1
01.03.05 | CAPACITACON EN SEGURIDAD Y SALUD | glb | 1
01.03.06 | MONITOREO AMBIENTAL | glb | 1
01.03.07 | RECURSOS PARA RESPUESTAS ANTE EMERGENCIAS EN SEGURIDAD Y SALUD EN EL TRABAJO | glb | 1

## Met_Arquitectura (hidden)
PROYECTO | : "REHABILITACION DEL CENTRO DE SALUD - CABECERA DE MICRO RED, ZARUMILLA - PROVINCIA DE ZARUMILLA - TUMBES"
UBICACIÓN | : ZARUMILLA-ZARUMILLA-TUMBES
FECHA | : DICIEMBRE 2021
Item | Descripcion | Und. | Nº de | Medidas |  |  | Sub | Total
|  |  | elem. | Largo | Ancho | Altura | total

## Falso Piso (hidden)
PROYECTO: | MEJORAMIENTO DE LA PRESTACION DEL SERVICIO EDUCATIVO DEL NIVEL INICIAL DE LA IE 164, AA.HH. HORACIO ZEVALLOS, DISTRITO DE ATE, PROVINCIA DE LIMA Y DEPARTAMENTO DE LIMA, SNIP 356768
UBICACIÓN: | Mz. F1 Lt. 3, P.J. Horacio Zevallos, ATE-LIMA-LIMA
PARTIDA | : FALSO PISO
MODULO Nº1
Partida | Descripción | Und | Elementos |  | Sub Total | Total
|  |  | Cant | ( a )
Espesor = 0.10 m
Falso Piso
70.9995
| Area de Sicomotricidad. | m2 | 1 | 70.9995 | 70.9995

## Excavacion Masivo (hidden)
PROYECTO: | MEJORAMIENTO DE LA PRESTACION DEL SERVICIO EDUCATIVO DEL NIVEL INICIAL DE LA IE 164, AA.HH. HORACIO ZEVALLOS, DISTRITO DE ATE, PROVINCIA DE LIMA Y DEPARTAMENTO DE LIMA, SNIP 356768
UBICACIÓN: | Mz. F1 Lt. 3, P.J. Horacio Zevallos, ATE-LIMA-LIMA
PARTIDA | : EXCAVACION MASIVA
MODULO Nº1
DESCRIPCION | AREA (incluye los pasadizos perimetrales) | COTA (terreno natural) | NPT | COTA DE CORTE | ALTURA DE CORTE | ALTURA DE RELLENO | CORTE | RELLENO MAT/PREST. | NIVELACION Y COMPAC. | ELIMINACION DE MATERIAL
Eje 4-3/I-B | 54.76 | 520.0044 | 519.85 | 519.35 | 0.6544 | 0.5 | 35.8349 | 27.38 | 54.76 | 44.7937
Eje 1-3/I-B | 43.1975 | 519.7232 | 519.85 | 519.35 | 0.3732 | 0.5 | 16.1213 | 21.5987 | 43.1975 | 20.1516
[7 empty] | 51.9563 | 48.9787 | 97.9575 | 64.9453

## Pedestal (hidden)
PROYECTO: | MEJORAMIENTO DE LA PRESTACION DEL SERVICIO EDUCATIVO DEL NIVEL INICIAL DE LA IE 164, AA.HH. HORACIO ZEVALLOS, DISTRITO DE ATE, PROVINCIA DE LIMA Y DEPARTAMENTO DE LIMA, SNIP 356768
UBICACIÓN: | Mz. F1 Lt. 3, P.J. Horacio Zevallos, ATE-LIMA-LIMA
PARTIDA: | PEDESTAL
MODULO Nº1
[21 empty] | 0.25 | 0.395 | 0.56 | 0.994 | 1.552 | 2.235 | 3.973 | 7.91
Datos |  |  | Concreto | [5 empty] | Encofrado | [6 empty] | 210 | 280 | 350 | Simple | Doble | RESULTADOS
Descripción del Elemento | Comentario | kg/ cm2 | a | e | alto | Cantidad | Comentario | h | p | Cantidad |  |  | ACERO |  | # | Concreto | Concreto | Concreto | Encofrado Simple () m2 | Encofrado Doble () m2 | 2 | 8mm | 3 | 4 | 5 | 6 | 8 | 11
[21 empty] | 0.25 | 8 | 0.375 | 0.5 | 0.625 | 0.75 | 1 | 1.375
|  |  | ml | ml | ml |  |  | ml | ml |  | descripción | Ø | VECES | LONGITUD | emp. | m3 | m3 | m3 |  |  | ML | ML | ML | ML | ML | ML | ML | ML
MODULO Nº1 | [7 empty] | 0 | 0
SEGÚN PLANO DE ESTRUCTURAS
B-I/4 |  | 210 | 0.25 | 0.65 | 0.85 | 2 | Simple | 0.85 | 1.8 | 2 | longitudinal | 0.625 | 8 | 1.95 | 0 | 0.27625 | 0 | 0 | 3.06 | 0 | 0 | 0 | 0 | 0 | 31.2 | 0 | 0 | 0
[6 empty] | 2 |  |  | 0 |  | Estribos | 0.375 | 10.5 | 1.8 | 0 | 0 | 0 | 0 | 0 | 0 | 0 | 0 | 37.8 | 0 | 0 | 0 | 0 | 0
[6 empty] | 2 |  |  |  |  | Estribos | 0.375 | 10.5 | 0.9 | 0 | 0 | 0 | 0 | 0 | 0 | 0 | 0 | 18.9 | 0 | 0 | 0 | 0 | 0
3-2/B-I |  | 210 | 0.25 | 0.65 | 0.85 | 6 | Simple | 0.85 | 1.8 | 6 | longitudinal | 0.625 | 8 | 2.05 | 0 | 0.82875 | 0 | 0 | 9.18 | 0 | 0 | 0 | 0 | 0 | 98.4 | 0 | 0 | 0
[6 empty] | 6 |  |  | 0 |  | Estribos | 0.375 | 10.5 | 1.8 | 0 | 0 | 0 | 0 | 0 | 0 | 0 | 0 | 113.4 | 0 | 0 | 0 | 0 | 0
[6 empty] | 6 |  |  |  |  | Estribos | 0.375 | 10.5 | 0.9 |  | 0 | 0 | 0 | 0 | 0 | 0 | 0 | 56.7 | 0 | 0 | 0 | 0 | 0
[16 empty] | 0 | 0 | 0 | 0 | 0 | 0 | 0 | 0 | 0 | 0 | 0 | 0 | 0
[16 empty] | 1.105 | 0 | 0 | 12.24 | 0 | 0 | 0 | 226.8 | 0 | 129.6 | 0 | 0 | 0 | ML
[21 empty] | 0 | 0 | 25.2 | 0 | 14.4 | 0 | 0 | 0 | VAR
[21 empty] | 0 | 0 | 127.008 | 0 | 201.1392 | 0 | 0 | 0 | KG
[28 empty] | 328.1472 | TOTAL KGS
[28 empty] | 296.9658 | RATIO

## Zapata- Falza Zapata (hidden)
Propietario: | PROYECTO: | MEJORAMIENTO DE LA PRESTACION DEL SERVICIO EDUCATIVO DEL NIVEL INICIAL DE LA IE 164, AA.HH. HORACIO ZEVALLOS, DISTRITO DE ATE, PROVINCIA DE LIMA Y DEPARTAMENTO DE LIMA, SNIP 356768
Por : | UBICACIÓN: | Mz. F1 Lt. 3, P.J. Horacio Zevallos, ATE-LIMA-LIMA
| PARTIDA: | ZAPATAS - FALZA ZAPATA
MODULO Nº1
[33 empty] | 0.25 | 0.56 | 0.888 | 1.552 | 2.235 | 3.973
| Datos | Excavación |  |  |  |  | Descuento Relleno | [5 empty] | Zapata |  | Falza Zapata |  |  |  | Dimensiones | [14 empty] | RESULTADOS
| Descripción del Elemento | Comentario | prof. | ancho | largo | Cantidad | prof. | ancho | largo | Cantidad | largo | ancho | prof. | Cantidad | prof. | ancho | largo | Cantidad | Cantidad |  |  | ACERO | longitud | # | Excavación | Acarreo | Eliminación | Relleno | Concr. Ciclopio | Concreto Zapata | Encofrado Falza Zapata | Encofrado Zapata | 2 | 3 | 4 | 5 | 6 | 8
[33 empty] | 0.25 | 0.375 | 0.5 | 0.625 | 0.75 | 1
item |  |  | ml | ml | ml |  | ml | ml | ml |  | ml | ml | ml |  | ml | ml | ml |  |  | descripción | Ø | # | s/emp | emp. | m3 | m3 | m3 | m3 | m3 | m3 | m2 | m2 | bar: 2 to RESULTADOS 8
1 | MODULO Nº1 | [5 empty] | 0 | 0 | 0 | 0 | 0 | 0 |  | 0 | [9 empty] | 0 | 0 |  |  | 0 |  | 0 |  | *
| SEGÚN PLANO DE ESTRUCTURAS | [6 empty] | 0 | 0 | 0 | 0 | 0 |  | 0 | [9 empty] | 0 | 0 |  |  | 0 |  | 0 |  |  | 0 | 0 | 0 | 0 | 0 | 0
| B-I/4 |  | 2.3 | 1.85 | 1.7 | 2 | 0.5 | 0.25 | 0.65 | 2 | 1.7 | 1.85 | 0.6 | 2 | 1.3 | 1.85 | 1.7 | 2 | 2 | longitudinal | 0.625 | 9 | 1.86 | 0 | 14.467 | 15.1419 | 15.1419 | 2.3535 | 8.177 | 3.774 | 18.46 | 8.52 | 0 | 0 | 0 | 33.48 | 0 | 0
[8 empty] | 0 | 0 | 0 | [8 empty] | 2 | transversal | 0.625 | 8.5 | 2.01 | 0 | 0 | 0 | 0 | 0 | 0 | 0 | 0 | 0 | 0 | 0 | 0 | 34.17 | 0 | 0
| 3-2/B-I |  | 2.3 | 1.85 | 1.25 | 6 | 0.5 | 0.25 | 0.65 | 6 | 1.25 | 1.85 | 0.6 | 6 | 1.3 | 1.85 | 1.25 | 6 | 6 | longitudinal Inf. | 0.625 | 7.4 | 1.41 | 0 | 31.9125 | 33.5625 | 33.5625 | 5.0625 | 18.0375 | 8.325 | 48.36 | 22.32 | 0 | 0 | 0 | 62.604 | 0 | 0
[8 empty] | 0 | 0 | 0 | [8 empty] | 6 | transversal Inf. | 0.625 | 5 | 2.01 | 0 | 0 | 0 | 0 | 0 | 0 | 0 | 0 | 0 | 0 | 0 | 0 | 60.3 | 0 | 0
| 4/B-I |  | 2.3 | 0.95 | 5.5 | 1 | 0.5 | 0.25 | 5.5 | 1 | 5.5 | 0.95 | 0.6 | 1 | 1.3 | 0.95 | 5.5 | 1 | 1 | longitudinal Inf. | 0.625 | 4.75 | 9.36 | 1 | 12.0175 | 13.2687 | 13.2687 | 1.4025 | 6.7925 | 3.135 | 16.77 | 7.74 | 0 | 0 | 0 | 51.832 | 0 | 0
[8 empty] | 0 | 0 | 0 | [8 empty] | 1 | transversal Inf. | 0.625 | 30.5556 | 1.11 | 0 | 0 | 0 | 0 | 0 | 0 | 0 | 0 | 0 | 0 | 0 | 0 | 33.9167 | 0 | 0
[19 empty] | 1 | longitudinal Sup. | 0.625 | 6.3333 | 9.36 | 1 | 0 | 0 | 0 | 0 | 0 | 0 | 0 | 0 | 0 | 0 | 0 | 69.1093 | 0 | 0
[19 empty] | 1 | transversal Sup. | 0.5 | 30.5556 | 1.11 | 0 | 0 | 0 | 0 | 0 | 0 | 0 | 0 | 0 | 0 | 0 | 33.9167 | 0 | 0 | 0
[25 empty] | 0 | 0 | 0 | 0 | 0 | 0 | 0 | 0 | 0 | 0 | 0 | 0 | 0 | 0
[7 empty] | 0 | 0 | 0 | 0 | 0 | 0 |  | 0 | [9 empty] | 0 | 0 |  |  | 0 |  | 0
[25 empty] | 58.397 | 61.9731 | 61.9731 | 8.8185 | 33.007 | 15.234 | 83.59 | 38.58 | 0 | 0 | 33.9167 | 345.412 | 0 | 0 | ML
[33 empty] | 0 | 0 | 3.7685 | 38.3791 | 0 | 0 | VAR
[33 empty] | 0 | 0 | 30.118 | 536.0794 | 0 | 0 | KG
[33 empty] | RESULTADOS 8: 566.1974 | TOTAL KGS
[33 empty] | RESULTADOS 8: 37.1667 | RATIO
NOTA: NO SE CONSIDERA LA EXCAVACION DE LA ZONA ACHURADA YA QUE SUS METRADOS SE ENCUENTRAN EN OTROS MODULO

## Sobrecimiento (hidden)
PROYECTO: | MEJORAMIENTO DE LA PRESTACION DEL SERVICIO EDUCATIVO DEL NIVEL INICIAL DE LA IE 164, AA.HH. HORACIO ZEVALLOS, DISTRITO DE ATE, PROVINCIA DE LIMA Y DEPARTAMENTO DE LIMA, SNIP 356768
UBICACIÓN: | Mz. F1 Lt. 3, P.J. Horacio Zevallos, ATE-LIMA-LIMA
PARTIDA | : SOBRECIMIENTO
MODULO Nº1
Item | Ubicación y/o descripción | EXCAVACIÓN |  |  |  | ELEMENTOS EN EL RELLENO |  |  |  | CIMIENTOS |  |  |  | SOBRECIMIENTOS |  |  |  | RESULTADOS
|  | prof. | largo | ancho | cantidad | prof. | largo | ancho | cantidad | prof. | largo | ancho | cantidad | prof. | largo | ancho | cantidad | Excavación | Acarreo | Eliminación | Relleno | Concreto Cim. | Encof. Cim. | Curado Cim. | Falso Cim. | Solado | Concreto Sobrec. | Encof. Sobrec.
|  | (ml) | (ml) | (ml) |  | (ml) | (ml) | (ml) |  | (ml) | (ml) | (ml) |  | (ml) | (ml) | (ml) |  | m3 | m3 | m3 | m3 | m3 | m2 | m2 | m3 | m2 | m3 | m2
| Ejes 4/B-I | [12 empty] | 0.3 | 1.65 | 0.15 | 1 | 0 | 0 | 0 | 0 | 0 | 0 | 0 |  | 0 | 0.07 | 0.99
| Ejes 4/B-I | [12 empty] | 0.3 | 1.3 | 0.15 | 1 | 0 | 0 | 0 | 0 | 0 | 0 | 0 |  | 0 | 0.06 | 0.78
[15 empty] | 0 | 0 | 0 | 0 |  |  |  | 0 | 0 | 0 |  | 0
[16 empty] | TOTALES |  | 0 | 0 | 0 | 0 | 0 | 0 | 0 | 0 | 0 | 0.13 | 1.77
[18 empty] | M3 | M3 | M3 | M3 | M3 | M2 | M2 | M3 | M2 | M3 | M2
Note on E8: ====== ID#AAAAMkfeWHg Aarondc (2021-06-21 20:34:29) verificar si existe sobreexcavación
Note on M8: ====== ID#AAAAMkfeWHc Aarondc (2021-06-21 20:34:29) verificar si existe sobreexcavación
Note on V8: ====== ID#AAAAMkfeWHk Aarondc (2021-06-21 20:34:29) VERIFICAR SIEMPRE SI SE DESCUENTA FALSO CIMIENTO O SOLADO Y TAMBIÉN, CUANTOS ELEMENTOS ESTRUC. SE ENCUENTRAN DENTRO DEL RELLENO…LA FÓRMULA VARÍA EN CADA UNO DE LOS 3 CASOS

## Cimiento - Sobrec. Armado (hidden)
Propietario: | PROYECTO: | MEJORAMIENTO DE LA PRESTACION DEL SERVICIO EDUCATIVO DEL NIVEL INICIAL DE LA IE 164, AA.HH. HORACIO ZEVALLOS, DISTRITO DE ATE, PROVINCIA DE LIMA Y DEPARTAMENTO DE LIMA, SNIP 356768
Por : | UBICACIÓN: | Mz. F1 Lt. 3, P.J. Horacio Zevallos, ATE-LIMA-LIMA
| PARTIDA: | SOBRECIMIENTOS ARMADO - CIMIENTO
MODULO Nº1
[33 empty] | 0.25 | 0.56 | 0.888 | 1.552 | 2.235 | 3.973
| Datos | Excavación Cimiento |  |  |  |  | Desc. Rell. Concreto |  |  |  | Concr.Cimiento |  |  |  | Concr. Sobrecimi. |  |  |  | Dimensiones | [14 empty] | RESULTADOS
| Descripción del Elemento | Comentario | prof. | ancho | largo | Cantidad | prof. | ancho | largo | Cantidad | prof. | ancho | largo | Cantidad | prof. | ancho | largo | Cantidad | Cantidad |  |  | ACERO | longitud | # | Excavación | Acarreo | Eliminación | Relleno | Cimiento | Enc. Cim | Conc. | Encof. Sob | 2 | 3 | 4 | 5 | 6 | 8
[33 empty] | 0.25 | 0.375 | 0.5 | 0.625 | 0.75 | 1
item |  |  | ml | ml | ml |  | ml | ml | ml |  | ml | ml | ml |  | ml | ml | ml |  |  | descripción | Ø | # | s/emp | emp. | m3 | m3 | m3 | m3 | m3 | m2 | m3 | m2 | bar: 2 to RESULTADOS 8
1 | SOBRECIMIENTOS ARMADOS. | [5 empty] | 0 | 0 | 0 | 0 |  | 0 | 0 | 0 |  | 0 | 0 | 0
[8 empty] | 0 | 0 | 0 |  | 0 | 0 | 0 |  | 0 | 0 | 0
| SEGÚN PLANO DE ESTRUCTURAS | [24 empty] | 0 |  | 0 |  | 0 | 0 | 0 | 0 | 0 | 0 | 0 | 0 | 0
| 4/B-I |  | 0 | 0 | 0 | 0 | 0 | 0 | 0 | 0 | 0 | 0 | 0 | 0 | 0.5 | 0.25 | 1.65 | 1 | 1 | horizontal | 0.625 | 2 | 2.45 | 0 | 0 | 0 | 0 | 0 | 0 | 0 | 0.20625 | 1.9 | 0 | 0 | 0 | 4.9 | 0 | 0
[8 empty] | 0 | 0 | 0 | [8 empty] | 1 | horizontal | 0.375 | 2 | 2.25 | 0 | 0 | 0 |  | 0 | 0 | 0 | 0 | 0 | 0 | 4.5 | 0 | 0 | 0 | 0
[19 empty] | 1 | vertical | 0.375 | 7.6 | 1.5 | 0 | 0 | 0 |  | 0 | 0 | 0 | 0 | 0 | 0 | 11.4 | 0 | 0 | 0 | 0
[19 empty] | 1 | vertical | 0.375 | 7.6 | 1.5 | 0 | 0 | 0 |  | 0 | 0 | 0 | 0 | 0 | 0 | 11.4 | 0 | 0 | 0 | 0
[33 empty] | 0 | 0 | 0 | 0 | 0 | 0
| 4/B-I |  | 0 | 0 | 0 | 0 | 0 | 0 | 0 | 0 | 0 | 0 | 0 | 0 | 0.5 | 0.25 | 1.3 | 1 | 1 | horizontal | 0.625 | 2 | 2.1 | 0 | 0 | 0 | 0 | 0 | 0 | 0 | 0.1625 | 1.55 | 0 | 0 | 0 | 4.2 | 0 | 0
[8 empty] | 0 | 0 | 0 | [8 empty] | 1 | horizontal | 0.375 | 2 | 1.9 | 0 | 0 | 0 |  | 0 | 0 | 0 | 0 | 0 | 0 | 3.8 | 0 | 0 | 0 | 0
[19 empty] | 1 | vertical | 0.375 | 6.2 | 1.5 | 0 | 0 | 0 |  | 0 | 0 | 0 | 0 | 0 | 0 | 9.3 | 0 | 0 | 0 | 0
[19 empty] | 1 | vertical | 0.375 | 6.2 | 1.5 | 0 | 0 | 0 |  | 0 | 0 | 0 | 0 | 0 | 0 | 9.3 | 0 | 0 | 0 | 0
[7 empty] | 0 | 0 | 0 | 0 |  | 0 | 0 | 0 |  | 0 | 0 | 0 | [5 empty] | 0 | 0 |  |  | 0 | 0
[25 empty] | 0 | 0 | 0 | 0 | 0 | 0 | 0.36875 | 3.45 | 0 | 49.7 | 0 | 9.1 | 0 | 0 | ML
[33 empty] | 0 | 5.5222 | 0 | 1.0111 | 0 | 0 | VAR
[33 empty] | 0 | 27.832 | 0 | 14.1232 | 0 | 0 | KG
[33 empty] | RESULTADOS 8: 41.9552 | TOTAL KGS
[33 empty] | RESULTADOS 8: 113.7768 | RATIO

## Placa (hidden)
Proyecto | : MEJORAMIENTO DE LA PRESTACION DEL SERVICIO EDUCATIVO DE LA I.E.Nº 164 HORACIO ZEVALLOS.
Ubicación | : ATE-LIMA -LIMA
Propietario | : DIRECCION EJECUTIVA PRONIED.
Fecha | [29 empty] | 0.25 | 0.56 | 0.994 | 1.552 | 2.235 | 3.973
PARTIDA | : PLACA
#REF!
[21 empty] | 0.25 | 0.395 | 0.56 | 0.994 | 1.552 | 2.235 | 3.973 | 7.91
Datos |  |  | Concreto | [5 empty] | Encofrado | [6 empty] | 210 | 280 | 350 | Simple | Doble | RESULTADOS
Descripción del Elemento | Comentario | kg/ cm2 | a | e | alto | Cantidad | Comentario | h | p | Cantidad |  |  | ACERO |  | # | Concreto | Concreto | Concreto | Encofrado Simple () m2 | Encofrado Doble () m2 | 2 | 8mm | 3 | 4 | 5 | 6 | 8 | 11
[21 empty] | 0.25 | 8 | 0.375 | 0.5 | 0.625 | 0.75 | 1 | 1.375
|  |  | ml | ml | ml |  |  | ml | ml |  | descripción | Ø | VECES | LONGITUD | emp. | m3 | m3 | m3 |  |  | ML | ML | ML | ML | ML | ML | ML | ML
MODULO Nº1 | [7 empty] | 0 | 0
SEGÚN PLANO DE ESTRUCTURAS
B-I/4 |  | 210 | 0.15 | 3.35 | 3.15 | 1 | Simple | 3.15 | 7 | 1 | longitudinal | 0.625 | 8 | 4.25 | 0 | 1.5829 | 0 | 0 | 22.05 | 0 | 0 | 0 | 0 | 0 | 34 | 0 | 0 | 0
[6 empty] | 1 |  |  |  |  | Estribos | 0.375 | 33.5 | 7 | 0 | 0 | 0 | 0 | 0 | 0 | 0 | 0 | 234.5 | 0 | 0 | 0 | 0 | 0
[6 empty] | 1 |  |  |  |  | Estribos | 0.375 | 33.5 | 3.5 | 0 | 0 | 0 | 0 | 0 | 0 | 0 | 0 | 117.25 | 0 | 0 | 0 | 0 | 0
[16 empty] | 0 | 0 | 0 | 0 | 0 | 0 | 0 | 0 | 0 | 0 | 0 | 0 | 0
B-I/4 |  | 210 | 0.15 | 1 | 3.15 | 1 | Simple | 3.15 | 2.3 | 1 | longitudinal | 0.625 | 8 | 4.35 | 0 | 0.4725 | 0 | 0 | 7.245 | 0 | 0 | 0 | 0 | 0 | 34.8 | 0 | 0 | 0
[6 empty] | 1 |  |  |  |  | Estribos | 0.375 | 33.5 | 2.3 | 0 | 0 | 0 | 0 | 0 | 0 | 0 | 0 | 77.05 | 0 | 0 | 0 | 0 | 0
[6 empty] | 1 |  |  |  |  | Estribos | 0.375 | 33.5 | 1.15 |  | 0 | 0 | 0 | 0 | 0 | 0 | 0 | 38.525 | 0 | 0 | 0 | 0 | 0
[16 empty] | 0 | 0 | 0 | 0 | 0 | 0 | 0 | 0 | 0 | 0 | 0 | 0 | 0
B-I/4 |  | 210 | 0.15 | 0.6 | 3.15 | 1 | Simple | 3.15 | 1.5 | 1 | longitudinal | 0.625 | 8 | 4.35 | 0 | 0.2835 | 0 | 0 | 4.725 | 0 | 0 | 0 | 0 | 0 | 34.8 | 0 | 0 | 0
[6 empty] | 1 |  |  |  |  | Estribos | 0.375 | 33.5 | 1.5 | 0 | 0 | 0 | 0 | 0 | 0 | 0 | 0 | 50.25 | 0 | 0 | 0 | 0 | 0
[6 empty] | 1 |  |  |  |  | Estribos | 0.375 | 33.5 | 0.75 |  | 0 | 0 | 0 | 0 | 0 | 0 | 0 | 25.125 | 0 | 0 | 0 | 0 | 0
[16 empty] | 0 | 0 | 0 | 0 | 0 | 0 | 0 | 0 | 0 | 0 | 0 | 0 | 0
[16 empty] | 2.3389 | 0 | 0 | 34.02 | 0 | 0 | 0 | 542.7 | 0 | 103.6 | 0 | 0 | 0 | ML
[21 empty] | 0 | 0 | 60.3 | 0 | 11.5111 | 0 | 0 | 0 | VAR
[21 empty] | 0 | 0 | 303.912 | 0 | 160.7872 | 0 | 0 | 0 | KG
[28 empty] | 464.6992 | TOTAL KGS
[28 empty] | 198.6849 | RATIO

## Techo Metalico (hidden)
Proyecto | : MEJORAMIENTO DE LA PRESTACION DEL SERVICIO EDUCATIVO DEL NIVEL INICIAL DE LA IE N 164, AA.HH. HORACIO ZEVALLOS.
Ubicación | : DISTRITO DE ATE, PROVINCIA DE LIMA Y DEPARTAMENTO DE LIMA, SNIP 356768
PARTIDA | : ESTRUCTURA METALICA DE TECHO | [7 empty] | AREA: |  | ANCHO (m) | LONG (m) | AREA M2
[9 empty] | METRADO | [5 empty] | PESOS TOTALES DE MATERIALES
Canti. Conjunto | Cant. Unitaria | Descripción | Elementos | Marca | Long (mm) | Ancho (mm) | P. Espec. (Kg/m) | A. Espec. (m2/m) | Metrado Total | Und | Peso Unit. (kg) | Peso Total (kg) | Area Unit. (m2) | Area Tot. (m2) | Angulos | Pls | Perfil Z | Perfil W | Tubo Cuad | F. liso | TOTAL
1 | 1 | TECHO METALICO | [8 empty] | 905.3938 | 8961.3696 | 0 | 0
PERNOS DE ANCLAJE
1 | 64 | Anclaje 3/4" | Eje 4-1/B-I | A325 | 1500 |  | 2.24 |  | 1.5 | ml | 3.36 | 215.04
| 64 | Plancha base 8mm | Eje 4-1/B-I | A36 | 650 | 250 | 10.205 |  | 1 | ml | 10.205 | 653.12
COLUMNAS
1 | 32 | Canal C 200x100x8 | Eje 4-1/B-I | A36 | 6390 |  | 25.12 |  | 6.39 | ml | 160.5168 | 5136.5376
|  | TIJERAL -1 | [8 empty] | 182.828
1 | 4 | Canal C 200x100x8 | Eje 4/B-I | A36 | 7200 |  | 25.12 |  | 7.2 | ml | 180.864 | 723.456
| 8 | Angulo 4"x1/4" |  | A36 | 200 |  | 9.82 |  | 0.2 | ml | 1.964 | 15.712
TIJERAL -2
1 | 8 | Canal C 200x100x8 | Eje 3-2/B-I | A36 | 7200 |  | 25.12 |  | 7.2 | ml | 180.864 | 1446.912
| 16 | Angulo 4"x1/4" |  | A36 | 200 |  | 9.82 |  | 0.2 | ml | 1.964 | 31.424
TIJERAL -3
1 | 4 | Canal C 200x100x8 | Eje 4/B-I | A36 | 7200 |  | 25.12 |  | 7.2 | ml | 180.864 | 723.456
| 8 | Angulo 4"x1/4" |  | A36 | 200 |  | 9.82 |  | 0.2 | ml | 1.964 | 15.712

## Met.Estrutura
PROYECTO | : "REHABILITACION DEL CENTRO DE SALUD - CABECERA DE MICRO RED, ZARUMILLA - PROVINCIA DE ZARUMILLA - TUMBES"
UBICACIÓN | : ZARUMILLA-ZARUMILLA-TUMBES
FECHA | : DICIEMBRE 2021
Item | Descripcion | Und. | Nº de | Medidas |  |  | Sub | Total
|  |  | elem. | Largo | Ancho | Altura | total
CODIGO | PARTIDA | UND
02 | ESTRUCTURAS
02.01 | MOVIMIENTO DE TIERRAS
02.01.01 | EXCAVACIONES
02.01.01.01 | EXCAVACION MANUAL DE ZANJAS PARA CIMIENTOS | m3 | [5 empty] | 541.0026
CIMIENTO
PLANO A-03
| EJE 1 - 4 / B -D |  | 1 | 2.11 | 0.6 | 0.85 | 1.0761
|  |  | 1 | 1.7 | 0.6 | 0.85 | 0.867
|  |  | 1 | 0.37 | 0.6 | 0.85 | 0.1887
|  |  | 1 | 5.25 | 0.6 | 0.85 | 2.6775
|  |  | 1 | 0.8 | 0.6 | 0.85 | 0.408
|  |  | 1 | 1.7 | 0.6 | 0.85 | 0.867
| EJE 4-6 / I-J |  | 1 | 5.1 | 0.6 | 0.85 | 2.601
|  |  | 1 | 2.8 | 0.6 | 0.85 | 1.428
| EJE 10-15 / C -F |  | 1 | 2.8 | 0.6 | 0.85 | 1.428
|  |  | 2 | 1.3 | 0.6 | 0.85 | 1.326
|  |  | 1 | 5.7 | 0.6 | 0.85 | 2.907
| EJE 10-15 / G - H |  | 1 | 2.8 | 0.6 | 0.85 | 1.428
|  |  | 1 | 3.15 | 0.6 | 0.85 | 1.6065
|  |  | 1 | 0.8 | 0.6 | 0.85 | 0.408
| EJE 10-15 / H - N |  | 1 | 2.2 | 0.6 | 0.85 | 1.122
|  |  | 1 | 1.2 | 0.6 | 0.85 | 0.612
|  |  | 1 | 0.6 | 0.6 | 0.85 | 0.306
|  |  | 1 | 3.75 | 0.6 | 0.85 | 1.9125
|  |  | 1 | 0.65 | 0.6 | 0.85 | 0.3315
|  |  | 1 | 3.6 | 0.6 | 0.85 | 1.836
ZAPATAS
PLANO A-03
| EJE 1 - 4 / F |  | 1 | 1.3 | 1.5 | 1.45 | 2.8275
| EJE 1 - 4 / G |  | 1 | 1.3 | 1.5 | 1.45 | 2.8275
| EJE 1 - 4 / H |  | 1 | 1.25 | 1.8 | 1.45 | 3.2625
| EJE 1 - 4 / K |  | 1 | 0.95 | 1.75 | 1.45 | 2.4106
| EJE 1 - 4 / N |  | 1 | 0.65 | 1.75 | 1.45 | 1.6494
| EJE Ñ/4´ |  | 1 | 3 | 1.2 | 1.45 | 5.22
| EJE Ñ/6 |  | 2 | 2.2 | 1.12 | 1.45 | 7.1456
1.45
| EJE 6-7/ A - C |  | 1 | 17.7 | 1 | 1.45 | 25.665
| EJE 6-7/ A - C |  | -1 | 0.95 | 1.5 | 1.45 | -2.0662
| EJE 6-7/ A - C |  | -1 | 1.35 | 1.2 | 1.45 | -2.349
| EJE 6-7/ A - C |  | -1 | 1.5 | 0.7 | 1.45 | -1.5225
| EJE 6/ N |  | 1 | 1.1 | 2.2 | 1.45 | 3.509
| EJE 9 /A |  | 1 | 2.05 | 1 | 1.45 | 2.9725
| EJE 8-9 /C |  | 1 | 2 | 1.77 | 1.45 | 5.133
| EJE 10 / G |  | 1 | 2.9 | 1.15 | 1.45 | 4.8357
| EJE 9-10/ I-J |  | 1 | 2.55 | 1.23 | 1.45 | 4.5479
| EJE 15 / C |  | 1 | 3.3 | 1.75 | 1.45 | 8.3737
|  |  | -1 | 1.05 | 0.8 | 1.45 | -1.218
| EJE 15 / I |  | 1 | 2 | 1.22 | 1.45 | 3.538
| EJE 12-15/N´ |  | 1 | 3.7 | 0.7 | 1.45 | 3.7555
|  |  | 1 | 1 | 1 | 1.45 | 1.45
| ASCENSOR |  | 1 | 20.05 |  | 1.6 | 32.08
|  |  | 1 | 41.2 |  | 2.2 | 90.64
| CISTERNA |  | 1 | 68.75 |  | 3.8 | 261.25
| ESCALERA Y INGRESO |  | 1 | 22.4 |  | 2.22 | 49.728
02.01.02 | RELLENOS
02.01.02.01 | RELLENO COMPACTADO MANUAL C/ MATERIAL PROPIO | m3 | [5 empty] | 166.3926
| EXCAVACION MANUAL DE ZANJAS PARA CIMIENTOS |  | 1 | 541.0026 |  |  | 541.0026
SOBRECIMIENTOS, CONCRETO F'C = 140 Kg/cm2 + 25% P.M.
PLANO A-03
| EJE 1 - 4 / B -D | [5 empty] | 0
| HORIZONTALES |  | -1 | 1.9 | 0.15 | 0.4 | -0.114
|  |  | -1 | 1.5 | 0.15 | 0.4 | -0.09
|  |  | -1 | 0.5 | 0.15 | 0.4 | -0.03
|  |  | -1 | 0.9 | 0.15 | 0.4 | -0.054
| VERTICALES |  | -1 | 5.2 | 0.15 | 0.4 | -0.312
|  |  | -1 | 1.5 | 0.15 | 0.4 | -0.09
| EJE 4-6 / I-J | [5 empty] | 0
| HORIZONTALES |  | -1 | 4.5 | 0.15 | 0.4 | -0.27
| VERTICALES |  | -1 | 2.2 | 0.15 | 0.4 | -0.132
0
| EJE 10-15 / C -F | [5 empty] | 0
HORIZONTALES
|  |  | -1 | 1.15 | 0.15 | 0.4 | -0.069
|  |  | -1 | 1.9 | 0.15 | 0.4 | -0.114
|  |  | -1 | 0.35 | 0.15 | 0.4 | -0.021
| VERTICALES |  | -1 | 1.55 | 0.25 | 0.4 | -0.155
|  |  | -1 | 1.55 | 0.15 | 0.4 | -0.093
0
| EJE 10-15 / G - H | [5 empty] | 0
| HORIZONTALES |  | -1 | 0.8 | 0.15 | 0.4 | -0.048
| VERTICALES |  | -1 | 2.8 | 0.15 | 0.4 | -0.168
|  |  | -1 | 3.15 | 0.15 | 0.4 | -0.189
0
| EJE 10-15 / H - N | [5 empty] | 0
| HORIZONTALES |  | -1 | 3.76 | 0.15 | 0.4 | -0.2256
|  |  | -1 | 0.65 | 0.15 | 0.4 | -0.039
0
| VERTICALES |  | -2 | 0.6 | 0.15 | 0.4 | -0.072
|  |  | -1 | 0.8 | 0.15 | 0.4 | -0.048
|  |  | -1 | 2.7 | 0.15 | 0.4 | -0.162
0
CONCRETO F'C = 280 Kg/cm2 - ZAPATAS
PLANO A-03
| EJE 1 - 4 / F |  | -1 | 1.3 | 1.5 | 0.5 | -0.975
| EJE 1 - 4 / G |  | -1 | 1.3 | 1.5 | 0.5 | -0.975
| EJE 1 - 4 / H |  | -1 | 1.25 | 1.8 | 0.5 | -1.125
| EJE 1 - 4 / K |  | -1 | 0.95 | 1.75 | 0.5 | -0.83125
| EJE 1 - 4 / N |  | -1 | 0.65 | 1.75 | 0.5 | -0.56875
| EJE Ñ/4´ |  | -1 | 3 | 1.2 | 0.5 | -1.8
| EJE Ñ/6 |  | -2 | 2.2 | 1.12 | 0.5 | -2.464
| EJE 6-7/ A - C |  | -1 | 17.7 | 1 | 0.5 | -8.85
| EJE 6-7/ A - C |  | 1 | 0.95 | 1.5 | 0.5 | 0.7125
| EJE 6-7/ A - C |  | 1 | 1.35 | 1.2 | 0.5 | 0.81
| EJE 6-7/ A - C |  | 1 | 1.5 | 0.7 | 0.5 | 0.525
| EJE 6/ N |  | -1 | 1.1 | 2.2 | 0.5 | -1.21
| EJE 9 /A |  | -1 | 2.05 | 1 | 0.5 | -1.025
| EJE 8-9 /C |  | -1 | 2 | 1.77 | 0.5 | -1.77
| EJE 10 / G |  | -1 | 2.9 | 1.15 | 0.5 | -1.6675
| EJE 9-10/ I-J |  | -1 | 2.55 | 1.23 | 0.5 | -1.5682
| EJE 15 / C |  | -1 | 3.3 | 1.75 | 0.5 | -2.8875
|  |  | 1 | 1.05 | 0.8 | 0.5 | 0.42
| EJE 15 / I |  | -1 | 2 | 1.22 | 0.5 | -1.22
| EJE 12-15/N´ |  | -1 | 3.7 | 0.7 | 0.5 | -1.295
|  |  | -1 | 1 | 1 | 0.5 | -0.5
CONCRETO F'C = 280 Kg/cm2 - VIGAS DE CIMENTACIÓN
PLANO A-03
| VC-1: 0.4 X 0.50 |  | -3 | 1.05 | 0.4 | 0.5 | -0.63
| VC-1: 0.4 X 0.50 |  | -1 | 0.7 | 0.4 | 0.6 | -0.168
| VC-1: 0.4 X 0.60 |  | -1 | 0.6 | 0.4 | 0.6 | -0.144
0
CONCRETO F'C = 210 kg/cm2 - LOSA DE CIMENTACION
PLANO A-03
| CAJA DE ASCENSOR |  | -1 | 2.9 | 3.54 | 0.5 | -5.133
CONCRETO F'C = 280 kg/cm2 - SOBRECIMIENTO ARMADO
PLANO A-03
| EJE B - D / 1 - 3 |  | -2 | 2.9 |  | 1.5 | -8.7
| EJE 1-3 / B - D |  | -2 | 3.15 |  | 1.5 | -9.45
0
CONCRETO F'C = 210 kg/cm2 - PLACAS
PLANO A-4
| PL - 01 |  | -1 | 2.35 | 0.3 | 0.85 | -0.59925
| PL - 02 |  | -1 | 0.95 | 0.3 | 0.85 | -0.24225
| PL - 03 |  | -1 | 1.25 | 0.25 | 0.85 | -0.26562
| PL - 04 |  | -1 | 2.25 | 0.25 | 0.85 | -0.47812
| PL - 05 |  | -1 | 2.25 | 0.25 | 0.85 | -0.47812
|  |  | -1 | 2.15 | 0.25 | 0.85 | -0.45687
| PL - 06 |  | -1 | 2.05 | 0.25 | 0.85 | -0.43562
| PL - 07 |  | -1 | 0.8 | 0.25 | 0.85 | -0.17
| PL - 08 |  | -1 | 2.75 | 0.25 | 0.85 | -0.58437
| PL - 09 |  | -1 | 1.3 | 0.25 | 0.85 | -0.27625
| PL - 15 |  | -1 | 2.11 | 0.25 | 0.85 | -0.44838
| PL - 14 |  | -1 | 2.11 | 0.25 | 0.85 | -0.44838
| PL - 16 |  | -1 | 1.75 | 0.25 | 0.85 | -0.37188
| PL - 10 |  | -1 | 3.06 | 0.25 | 0.85 | -0.65025
| PL - 11 |  | -1 | 1.95 | 0.25 | 0.85 | -0.41437
| PL - 17 |  | -1 | 1.75 | 0.25 | 0.85 | -0.37188
| PL - 18 |  | -1 | 1.45 | 0.25 | 0.85 | -0.30812
| PL - 13 |  | -1 | 1.3 | 0.25 | 0.85 | -0.27625
|  |  | -1 | 3 | 0.25 | 0.85 | -0.6375
| PL - 12 |  | -1 | 1.95 | 0.25 | 0.85 | -0.41437
|  |  | -1 | 1.5 | 0.25 | 0.85 | -0.31875
| CISTERNA |  | -1 | 68.75 |  | 3.8 | -261.25
| ESCALERA Y INGRESO |  | -1 | 22.4 |  | 2.22 | -49.728
02.01.02.02 | RELLENO COMPACTADO C/ EQUIPO, MATERIAL AFIRMADO, PROCTOR MODIFICADO AL 95% | m3 | [5 empty] | 18.2066
CIMIENTO
PLANO A-03
| EJE 1 - 4 / B -D |  | 1 | 2.11 | 0.6 | 0.15 | 0.1899
|  |  | 1 | 1.7 | 0.6 | 0.15 | 0.153
|  |  | 1 | 0.37 | 0.6 | 0.15 | 0.0333
|  |  | 1 | 5.25 | 0.6 | 0.15 | 0.4725
|  |  | 1 | 0.8 | 0.6 | 0.15 | 0.072
|  |  | 1 | 1.7 | 0.6 | 0.15 | 0.153
| EJE 4-6 / I-J |  | 1 | 5.1 | 0.6 | 0.15 | 0.459
|  |  | 1 | 2.8 | 0.6 | 0.15 | 0.252
| EJE 10-15 / C -F |  | 1 | 2.8 | 0.6 | 0.15 | 0.252
|  |  | 2 | 1.3 | 0.6 | 0.15 | 0.234
|  |  | 1 | 5.7 | 0.6 | 0.15 | 0.513
| EJE 10-15 / G - H |  | 1 | 2.8 | 0.6 | 0.15 | 0.252
|  |  | 1 | 3.15 | 0.6 | 0.15 | 0.2835
|  |  | 1 | 0.8 | 0.6 | 0.15 | 0.072
| EJE 10-15 / H - N |  | 1 | 2.2 | 0.6 | 0.15 | 0.198
|  |  | 1 | 1.2 | 0.6 | 0.15 | 0.108
|  |  | 1 | 0.6 | 0.6 | 0.15 | 0.054
|  |  | 1 | 3.75 | 0.6 | 0.15 | 0.3375
|  |  | 1 | 0.65 | 0.6 | 0.15 | 0.0585
|  |  | 1 | 3.6 | 0.6 | 0.15 | 0.324
ZAPATAS
PLANO A-03
| EJE 1 - 4 / F |  | 1 | 1.3 | 1.5 | 0.15 | 0.2925
| EJE 1 - 4 / G |  | 1 | 1.3 | 1.5 | 0.15 | 0.2925
| EJE 1 - 4 / H |  | 1 | 1.25 | 1.8 | 0.15 | 0.3375
| EJE 1 - 4 / K |  | 1 | 0.95 | 1.75 | 0.15 | 0.24937
| EJE 1 - 4 / N |  | 1 | 0.65 | 1.75 | 0.15 | 0.17062
| EJE Ñ/4´ |  | 1 | 3 | 1.2 | 0.15 | 0.54
| EJE Ñ/6 |  | 2 | 2.2 | 1.12 | 0.15 | 0.7392
0.15
| EJE 6-7/ A - C |  | 1 | 17.7 | 1 | 0.15 | 2.655
| EJE 6-7/ A - C |  | -1 | 0.95 | 1.5 | 0.15 | -0.21375
| EJE 6-7/ A - C |  | -1 | 1.35 | 1.2 | 0.15 | -0.243
| EJE 6-7/ A - C |  | -1 | 1.5 | 0.7 | 0.15 | -0.1575
| EJE 6/ N |  | 1 | 1.1 | 2.2 | 0.15 | 0.363
| EJE 9 /A |  | 1 | 2.05 | 1 | 0.15 | 0.3075
| EJE 8-9 /C |  | 1 | 2 | 1.77 | 0.15 | 0.531
| EJE 10 / G |  | 1 | 2.9 | 1.15 | 0.15 | 0.50025
| EJE 9-10/ I-J |  | 1 | 2.55 | 1.23 | 0.15 | 0.47047
| EJE 15 / C |  | 1 | 3.3 | 1.75 | 0.15 | 0.86625
|  |  | -1 | 1.05 | 0.8 | 0.15 | -0.126
| EJE 15 / I |  | 1 | 2 | 1.22 | 0.15 | 0.366
| EJE 12-15/N´ |  | 1 | 3.7 | 0.7 | 0.15 | 0.3885
|  |  | 1 | 1 | 1 | 0.15 | 0.15
VEREDAS
| CALLE LETICIA |  | 1 | 43.61 |  | 0.1 | 4.361
0
RAMPAS
| CALLE LETICIA |  | 1 | 8.95 |  | 0.1 | 0.895
0
02.01.03.01 | NIVELACION INTERIOR Y APISONADO | m2 | [5 empty] | 86.3375
CIMIENTO
PLANO A-03
| EJE 1 - 4 / B -D |  | 1 | 2.11 | 0.6 |  | 1.266
|  |  | 1 | 1.7 | 0.6 |  | 1.02
|  |  | 1 | 0.37 | 0.6 |  | 0.222
|  |  | 1 | 5.25 | 0.6 |  | 3.15
|  |  | 1 | 0.8 | 0.6 |  | 0.48
|  |  | 1 | 1.7 | 0.6 |  | 1.02
| EJE 4-6 / I-J |  | 1 | 5.1 | 0.6 |  | 3.06
|  |  | 1 | 2.8 | 0.6 |  | 1.68
| EJE 10-15 / C -F |  | 1 | 2.8 | 0.6 |  | 1.68
|  |  | 2 | 1.3 | 0.6 |  | 1.56
|  |  | 1 | 5.7 | 0.6 |  | 3.42
| EJE 10-15 / G - H |  | 1 | 2.8 | 0.6 |  | 1.68
|  |  | 1 | 3.15 | 0.6 |  | 1.89
|  |  | 1 | 0.8 | 0.6 |  | 0.48
| EJE 10-15 / H - N |  | 1 | 2.2 | 0.6 |  | 1.32
|  |  | 1 | 1.2 | 0.6 |  | 0.72
|  |  | 1 | 0.6 | 0.6 |  | 0.36
|  |  | 1 | 3.75 | 0.6 |  | 2.25
|  |  | 1 | 0.65 | 0.6 |  | 0.39
|  |  | 1 | 3.6 | 0.6 |  | 2.16
ZAPATAS
PLANO A-03
| EJE 1 - 4 / F |  | 1 | 1.3 | 1.5 |  | 1.95
| EJE 1 - 4 / G |  | 1 | 1.3 | 1.5 |  | 1.95
| EJE 1 - 4 / H |  | 1 | 1.25 | 1.8 |  | 2.25
| EJE 1 - 4 / K |  | 1 | 0.95 | 1.75 |  | 1.6625
| EJE 1 - 4 / N |  | 1 | 0.65 | 1.75 |  | 1.1375
| EJE Ñ/4´ |  | 1 | 3 | 1.2 |  | 3.6
| EJE Ñ/6 |  | 2 | 2.2 | 1.12 |  | 4.928
| EJE 6-7/ A - C |  | 1 | 17.7 | 1 |  | 17.7
| EJE 6-7/ A - C |  | -1 | 0.95 | 1.5 |  | -1.425
| EJE 6-7/ A - C |  | -1 | 1.35 | 1.2 |  | -1.62
| EJE 6-7/ A - C |  | -1 | 1.5 | 0.7 |  | -1.05
| EJE 6/ N |  | 1 | 1.1 | 2.2 |  | 2.42
| EJE 9 /A |  | 1 | 2.05 | 1 |  | 2.05
| EJE 8-9 /C |  | 1 | 2 | 1.77 |  | 3.54
| EJE 10 / G |  | 1 | 2.9 | 1.15 |  | 3.335
| EJE 9-10/ I-J |  | 1 | 2.55 | 1.23 |  | 3.1365
| EJE 15 / C |  | 1 | 3.3 | 1.75 |  | 5.775
|  |  | -1 | 1.05 | 0.8 |  | -0.84
| EJE 15 / I |  | 1 | 2 | 1.22 |  | 2.44
| EJE 12-15/N´ |  | 1 | 3.7 | 0.7 |  | 2.59
|  |  | 1 | 1 | 1 |  | 1
02.01.04 | ELIMINACION DE MATERIAL EXCEDENTE
02.01.04.01 | ACARREO MANUAL DE MATERIAL EXCEDENTE DP. = 30 M | m3 | [5 empty] | 468.2625
ACARREO INTERNO, MATERIAL PROCEDENTE DE EXCAVACIONES A DISTANCIA MAXIMA DE 500 METROS
| EXCAVACION DE ZANJAS Y ZAPATAS |  | 1 | 541.0026 |  |  | 541.0026
| RELLENO CON MATERIAL PROPIO |  | 1 | 166.3926 |  |  | 166.3926
| EXPONTAJAMIENTO 0.25% |  | 1 | 1.25 |  |  | 1.25
02.01.04.02 | ELIMINACION DE MAT. EXCEDENTE C/VOLQUETE 10M3 Y CARGADOR | m3 | [5 empty] | 468.2625
ACARREO INTERNO, MATERIAL PROCEDENTE DE EXCAVACIONES A DISTANCIA MAXIMA DE 500 METROS
| EXCAVACION DE ZANJAS Y ZAPATAS |  | 1 | 541.0026 |  |  | 541.0026
| RELLENO CON MATERIAL PROPIO |  | 1 | 166.3926 |  |  | 166.3926
| EXPONTAJAMIENTO 0.25% |  | 1 | 1.25 |  |  | 1.25
02.02 | OBRAS DE CONCRETO SIMPLE
02.02.01 | SOLADOS
02.02.01.01 | SOLADOS - CONCRETO F'C = 100 Kg/cm2 E = 4" | m2 | [5 empty] | 68.5755
ZAPATA
PLANO A-03
| EJE 1 - 4 / F |  | 1 | 1.3 | 1.5 |  | 1.95
| EJE 1 - 4 / G |  | 1 | 1.3 | 1.5 |  | 1.95
| EJE 1 - 4 / H |  | 1 | 1.25 | 1.8 |  | 2.25
| EJE 1 - 4 / K |  | 1 | 0.95 | 1.75 |  | 1.6625
| EJE 1 - 4 / N |  | 1 | 0.65 | 1.75 |  | 1.1375
| EJE Ñ/4´ |  | 1 | 3 | 1.2 |  | 3.6
| EJE Ñ/6 |  | 2 | 2.2 | 1.12 |  | 4.928
| EJE 6-7/ A - C |  | 1 | 17.7 | 1 |  | 17.7
| EJE 6-7/ A - C |  | -1 | 0.95 | 1.5 |  | -1.425
| EJE 6-7/ A - C |  | -1 | 1.35 | 1.2 |  | -1.62
| EJE 6-7/ A - C |  | -1 | 1.5 | 0.7 |  | -1.05
| EJE 6/ N |  | 1 | 1.1 | 2.2 |  | 2.42
| EJE 9 /A |  | 1 | 2.05 | 1 |  | 2.05
| EJE 8-9 /C |  | 1 | 2 | 1.77 |  | 3.54
| EJE 10 / G |  | 1 | 2.9 | 1.15 |  | 3.335
| EJE 9-10/ I-J |  | 1 | 2.55 | 1.23 |  | 3.1365
| EJE 15 / C |  | 1 | 3.3 | 1.75 |  | 5.775
|  |  | -1 | 1.05 | 0.8 |  | -0.84
| EJE 15 / I |  | 1 | 2 | 1.22 |  | 2.44
| EJE 12-15/N´ |  | 1 | 3.7 | 0.7 |  | 2.59
|  |  | 1 | 1 | 1 |  | 1
LOSA DE CIMENTACION
PLANO A-03
| CAJA DE ASCENSOR |  | 1 | 2.9 | 3.54 |  | 10.266
VIGA DE CIMENTACION
PLANO A-03
| VC-1: 0.4 X 0.50 |  | 3 | 1.05 | 0.4 |  | 1.26
| VC-1: 0.4 X 0.50 |  | 1 | 0.7 | 0.4 |  | 0.28
| VC-1: 0.4 X 0.60 |  | 1 | 0.6 | 0.4 |  | 0.24
0
02.02.02 | CIMIENTOS CORRIDOS
02.02.02.01 | CIMIENTOS CORRIDOS, CONCRETO CICLOPEO F'C = 100 Kg/cm2 + 30% P.M.(4") | m3 | [5 empty] | 20.8656
PLANO A-03
| EJE 1 - 4 / B -D |  | 1 | 2.11 | 0.6 | 0.7 | 0.8862
|  |  | 1 | 1.7 | 0.6 | 0.7 | 0.714
|  |  | 1 | 0.37 | 0.6 | 0.7 | 0.1554
|  |  | 1 | 5.25 | 0.6 | 0.7 | 2.205
|  |  | 1 | 0.8 | 0.6 | 0.7 | 0.336
|  |  | 1 | 1.7 | 0.6 | 0.7 | 0.714
| EJE 4-6 / I-J |  | 1 | 5.1 | 0.6 | 0.7 | 2.142
|  |  | 1 | 2.8 | 0.6 | 0.7 | 1.176
| EJE 10-15 / C -F |  | 1 | 2.8 | 0.6 | 0.7 | 1.176
|  |  | 2 | 1.3 | 0.6 | 0.7 | 1.092
|  |  | 1 | 5.7 | 0.6 | 0.7 | 2.394
| EJE 10-15 / G - H |  | 1 | 2.8 | 0.6 | 0.7 | 1.176
|  |  | 1 | 3.15 | 0.6 | 0.7 | 1.323
|  |  | 1 | 0.8 | 0.6 | 0.7 | 0.336
| EJE 10-15 / H - N |  | 1 | 2.2 | 0.6 | 0.7 | 0.924
|  |  | 1 | 1.2 | 0.6 | 0.7 | 0.504
|  |  | 1 | 0.6 | 0.6 | 0.7 | 0.252
|  |  | 1 | 3.75 | 0.6 | 0.7 | 1.575
|  |  | 1 | 0.65 | 0.6 | 0.7 | 0.273
|  |  | 1 | 3.6 | 0.6 | 0.7 | 1.512
02.02.02.02 | CIMIENTOS CORRIDOS, ENCOFRADO Y DESENCOFRADO NORMAL | m2 | [5 empty] | 69.552
PLANO A-03
| EJE 1 - 4 / B -D |  | 2 | 2.11 |  | 0.7 | 2.954
|  |  | 2 | 1.7 |  | 0.7 | 2.38
|  |  | 2 | 0.37 |  | 0.7 | 0.518
|  |  | 2 | 5.25 |  | 0.7 | 7.35
|  |  | 2 | 0.8 |  | 0.7 | 1.12
|  |  | 2 | 1.7 |  | 0.7 | 2.38
| EJE 4-6 / I-J |  | 2 | 5.1 |  | 0.7 | 7.14
|  |  | 2 | 2.8 |  | 0.7 | 3.92
| EJE 10-15 / C -F |  | 2 | 2.8 |  | 0.7 | 3.92
|  |  | 4 | 1.3 |  | 0.7 | 3.64
|  |  | 2 | 5.7 |  | 0.7 | 7.98
| EJE 10-15 / G - H |  | 2 | 2.8 |  | 0.7 | 3.92
|  |  | 2 | 3.15 |  | 0.7 | 4.41
|  |  | 2 | 0.8 |  | 0.7 | 1.12
| EJE 10-15 / H - N |  | 2 | 2.2 |  | 0.7 | 3.08
|  |  | 2 | 1.2 |  | 0.7 | 1.68
|  |  | 2 | 0.6 |  | 0.7 | 0.84
|  |  | 2 | 3.75 |  | 0.7 | 5.25
|  |  | 2 | 0.65 |  | 0.7 | 0.91
|  |  | 2 | 3.6 |  | 0.7 | 5.04
02.02.03 | SOBRECIMIENTOS
02.02.03.01 | SOBRECIMIENTOS, CONCRETO F'C = 140 Kg/cm2 + 25% P.M. | m3 | [5 empty] | 2.4956
PLANO A-03
| EJE 1 - 4 / B -D | [5 empty] | 0
| HORIZONTALES |  | 1 | 1.9 | 0.15 | 0.4 | 0.114
|  |  | 1 | 1.5 | 0.15 | 0.4 | 0.09
|  |  | 1 | 0.5 | 0.15 | 0.4 | 0.03
|  |  | 1 | 0.9 | 0.15 | 0.4 | 0.054
| VERTICALES |  | 1 | 5.2 | 0.15 | 0.4 | 0.312
|  |  | 1 | 1.5 | 0.15 | 0.4 | 0.09
| EJE 4-6 / I-J | [5 empty] | 0
| HORIZONTALES |  | 1 | 4.5 | 0.15 | 0.4 | 0.27
| VERTICALES |  | 1 | 2.2 | 0.15 | 0.4 | 0.132
0
| EJE 10-15 / C -F | [5 empty] | 0
HORIZONTALES
|  |  | 1 | 1.15 | 0.15 | 0.4 | 0.069
|  |  | 1 | 1.9 | 0.15 | 0.4 | 0.114
|  |  | 1 | 0.35 | 0.15 | 0.4 | 0.021
| VERTICALES |  | 1 | 1.55 | 0.25 | 0.4 | 0.155
|  |  | 1 | 1.55 | 0.15 | 0.4 | 0.093
0
| EJE 10-15 / G - H | [5 empty] | 0
| HORIZONTALES |  | 1 | 0.8 | 0.15 | 0.4 | 0.048
| VERTICALES |  | 1 | 2.8 | 0.15 | 0.4 | 0.168
|  |  | 1 | 3.15 | 0.15 | 0.4 | 0.189
0
| EJE 10-15 / H - N | [5 empty] | 0
| HORIZONTALES |  | 1 | 3.76 | 0.15 | 0.4 | 0.2256
|  |  | 1 | 0.65 | 0.15 | 0.4 | 0.039
0
| VERTICALES |  | 2 | 0.6 | 0.15 | 0.4 | 0.072
|  |  | 1 | 0.8 | 0.15 | 0.4 | 0.048
|  |  | 1 | 2.7 | 0.15 | 0.4 | 0.162
0
02.02.03.02 | SOBRECIMIENTOS, ENCOFRADO Y DESENCOFRADO NORMAL | m2 | [5 empty] | 32.448
PLANO A-03
| EJE 1 - 4 / B -D | [5 empty] | 0
| HORIZONTALES |  | 2 | 1.9 |  | 0.4 | 1.52
|  |  | 2 | 1.5 |  | 0.4 | 1.2
|  |  | 2 | 0.5 |  | 0.4 | 0.4
|  |  | 2 | 0.9 |  | 0.4 | 0.72
| VERTICALES |  | 2 | 5.2 |  | 0.4 | 4.16
|  |  | 2 | 1.5 |  | 0.4 | 1.2
| EJE 4-6 / I-J | [5 empty] | 0
| HORIZONTALES |  | 2 | 4.5 |  | 0.4 | 3.6
| VERTICALES |  | 2 | 2.2 |  | 0.4 | 1.76
0
| EJE 10-15 / C -F | [5 empty] | 0
HORIZONTALES
|  |  | 2 | 1.15 |  | 0.4 | 0.92
|  |  | 2 | 1.9 |  | 0.4 | 1.52
|  |  | 2 | 0.35 |  | 0.4 | 0.28
| VERTICALES |  | 2 | 1.55 |  | 0.4 | 1.24
|  |  | 2 | 1.55 |  | 0.4 | 1.24
0
| EJE 10-15 / G - H | [5 empty] | 0
| HORIZONTALES |  | 2 | 0.8 |  | 0.4 | 0.64
| VERTICALES |  | 2 | 2.8 |  | 0.4 | 2.24
|  |  | 2 | 3.15 |  | 0.4 | 2.52
0
| EJE 10-15 / H - N | [5 empty] | 0
| HORIZONTALES |  | 2 | 3.76 |  | 0.4 | 3.008
|  |  | 2 | 0.65 |  | 0.4 | 0.52
0
| VERTICALES |  | 4 | 0.6 |  | 0.4 | 0.96
|  |  | 2 | 0.8 |  | 0.4 | 0.64
|  |  | 2 | 2.7 |  | 0.4 | 2.16
0
02.02.04 | FALSO PISO
02.02.04.01 | FALSO PISO - CONCRETO F'C = 100 Kg/cm2 E = 4" | m2 | [5 empty] | 88.1175
ZAPATA
PLANO A-03
| EJE 1 - 4 / F |  | 1 | 1.3 | 1.5 |  | 1.95
| EJE 1 - 4 / G |  | 1 | 1.3 | 1.5 |  | 1.95
| EJE 1 - 4 / H |  | 1 | 1.25 | 1.8 |  | 2.25
| EJE 1 - 4 / K |  | 1 | 0.95 | 1.75 |  | 1.6625
| EJE 1 - 4 / N |  | 1 | 0.65 | 1.75 |  | 1.1375
| EJE Ñ/4´ |  | 1 | 3 | 1.2 |  | 3.6
| EJE Ñ/6 |  | 2 | 2.2 | 1.12 |  | 4.928
| EJE 6-7/ A - C |  | 1 | 17.7 | 1 |  | 17.7
| EJE 6-7/ A - C |  | -1 | 0.95 | 1.5 |  | -1.425
| EJE 6-7/ A - C |  | -1 | 1.35 | 1.2 |  | -1.62
| EJE 6-7/ A - C |  | -1 | 1.5 | 0.7 |  | -1.05
| EJE 6/ N |  | 1 | 1.1 | 2.2 |  | 2.42
| EJE 9 /A |  | 1 | 2.05 | 1 |  | 2.05
| EJE 8-9 /C |  | 1 | 2 | 1.77 |  | 3.54
| EJE 10 / G |  | 1 | 2.9 | 1.15 |  | 3.335
| EJE 9-10/ I-J |  | 1 | 2.55 | 1.23 |  | 3.1365
| EJE 15 / C |  | 1 | 3.3 | 1.75 |  | 5.775
|  |  | -1 | 1.05 | 0.8 |  | -0.84
| EJE 15 / I |  | 1 | 2 | 1.22 |  | 2.44
| EJE 12-15/N´ |  | 1 | 3.7 | 0.7 |  | 2.59
|  |  | 1 | 1 | 1 |  | 1
VIGA DE CIMENTACION
PLANO A-03
| VC-1: 0.4 X 0.50 |  | 3 | 1.05 | 0.4 |  | 1.26
| VC-1: 0.4 X 0.50 |  | 1 | 0.7 | 0.4 |  | 0.28
| VC-1: 0.4 X 0.60 |  | 1 | 0.6 | 0.4 |  | 0.24
| CIMIENTO | [5 empty] | 0
PLANO A-03
| EJE 1 - 4 / B -D |  | 1 | 2.11 | 0.6 |  | 1.266
|  |  | 1 | 1.7 | 0.6 |  | 1.02
|  |  | 1 | 0.37 | 0.6 |  | 0.222
|  |  | 1 | 5.25 | 0.6 |  | 3.15
|  |  | 1 | 0.8 | 0.6 |  | 0.48
|  |  | 1 | 1.7 | 0.6 |  | 1.02
| EJE 4-6 / I-J |  | 1 | 5.1 | 0.6 |  | 3.06
|  |  | 1 | 2.8 | 0.6 |  | 1.68
| EJE 10-15 / C -F |  | 1 | 2.8 | 0.6 |  | 1.68
|  |  | 2 | 1.3 | 0.6 |  | 1.56
|  |  | 1 | 5.7 | 0.6 |  | 3.42
| EJE 10-15 / G - H |  | 1 | 2.8 | 0.6 |  | 1.68
|  |  | 1 | 3.15 | 0.6 |  | 1.89
|  |  | 1 | 0.8 | 0.6 |  | 0.48
| EJE 10-15 / H - N |  | 1 | 2.2 | 0.6 |  | 1.32
|  |  | 1 | 1.2 | 0.6 |  | 0.72
|  |  | 1 | 0.6 | 0.6 |  | 0.36
|  |  | 1 | 3.75 | 0.6 |  | 2.25
|  |  | 1 | 0.65 | 0.6 |  | 0.39
|  |  | 1 | 3.6 | 0.6 |  | 2.16
02.03 | CONCRETO ARMADO
02.03.01 | ZAPATAS
02.03.01.01 | CONCRETO F'C = 280 Kg/cm2 - ZAPATAS | m3 | [5 empty] | 28.2647
PLANO A-03
| EJE 1 - 4 / F |  | 1 | 1.3 | 1.5 | 0.5 | 0.975
| EJE 1 - 4 / G |  | 1 | 1.3 | 1.5 | 0.5 | 0.975
| EJE 1 - 4 / H |  | 1 | 1.25 | 1.8 | 0.5 | 1.125
| EJE 1 - 4 / K |  | 1 | 0.95 | 1.75 | 0.5 | 0.83125
| EJE 1 - 4 / N |  | 1 | 0.65 | 1.75 | 0.5 | 0.56875
| EJE Ñ/4´ |  | 1 | 3 | 1.2 | 0.5 | 1.8
| EJE Ñ/6 |  | 2 | 2.2 | 1.12 | 0.5 | 2.464
| EJE 6-7/ A - C |  | 1 | 17.7 | 1 | 0.5 | 8.85
| EJE 6-7/ A - C |  | -1 | 0.95 | 1.5 | 0.5 | -0.7125
| EJE 6-7/ A - C |  | -1 | 1.35 | 1.2 | 0.5 | -0.81
| EJE 6-7/ A - C |  | -1 | 1.5 | 0.7 | 0.5 | -0.525
| EJE 6/ N |  | 1 | 1.1 | 2.2 | 0.5 | 1.21
| EJE 9 /A |  | 1 | 2.05 | 1 | 0.5 | 1.025
| EJE 8-9 /C |  | 1 | 2 | 1.77 | 0.5 | 1.77
| EJE 10 / G |  | 1 | 2.9 | 1.15 | 0.5 | 1.6675
| EJE 9-10/ I-J |  | 1 | 2.55 | 1.23 | 0.5 | 1.5682
| EJE 15 / C |  | 1 | 3.3 | 1.75 | 0.5 | 2.8875
|  |  | -1 | 1.05 | 0.8 | 0.5 | -0.42
| EJE 15 / I |  | 1 | 2 | 1.22 | 0.5 | 1.22
| EJE 12-15/N´ |  | 1 | 3.7 | 0.7 | 0.5 | 1.295
|  |  | 1 | 1 | 1 | 0.5 | 0.5
02.03.01.02 | ENCOFRADO Y DESENCOFRADO NORMAL - ZAPATAS | m2 | [5 empty] | 39.95
PLANO A-03
| EJE 1 - 4 / F |  | 2 | 1.3 |  | 0.5 | 1.3
| EJE 1 - 4 / G |  | 2 | 1.3 |  | 0.5 | 1.3
| EJE 1 - 4 / H |  | 2 | 1.25 |  | 0.5 | 1.25
| EJE 1 - 4 / K |  | 2 | 0.95 |  | 0.5 | 0.95
| EJE 1 - 4 / N |  | 2 | 0.65 |  | 0.5 | 0.65
| EJE Ñ/4´ |  | 1 | 14.15 |  | 0.5 | 7.075
| EJE Ñ/6 |  | 2 | 2.2 |  | 0.5 | 2.2
| EJE 6-7/ A - C |  | 1 | 14.15 |  | 0.5 | 7.075
| EJE 6/ N |  | 2 | 2.2 |  | 0.5 | 2.2
| EJE 9 /A |  | 1 | 5.2 |  | 0.5 | 2.6
| EJE 8-9 /C |  | 2 | 1.8 |  | 0.5 | 1.8
| EJE 10 / G |  | 2 | 1.15 |  | 0.5 | 1.15
| EJE 9-10/ I-J |  | 2 | 2.55 |  | 0.5 | 2.55
| EJE 15 / C |  | 2 | 3.3 |  | 0.5 | 3.3
| EJE 15 / I |  | 1 | 2 |  | 0.5 | 1
| EJE 12-15/N´ |  | 1 | 7.1 |  | 0.5 | 3.55
02.03.01.03 | ACERO CORRUGADO FY = 4200 Kg/cm2 - ZAPATAS | kg | [5 empty] | 861.4435
PLANO A-03
| ver planilla de metrados de aceros | [5 empty] | 0
0
02.03.02 | VIGAS DE CIMENTACIÓN
02.03.02.01 | CONCRETO F'C = 210 Kg/cm2 - VIGAS DE CIMENTACIÓN | m3 | [5 empty] | 0.914
PLANO A-03
| VC-1: 0.4 X 0.50 |  | 3 | 1.05 | 0.4 | 0.5 | 0.63
| VC-1: 0.4 X 0.50 |  | 1 | 0.7 | 0.4 | 0.5 | 0.14
| VC-1: 0.4 X 0.60 |  | 1 | 0.6 | 0.4 | 0.6 | 0.144
0
02.03.02.02 | ENCOFRADO Y DESENCOFRADO NORMAL - VIGAS DE CIMENTACIÓN | m2 | [5 empty] | 1.828
PLANO A-03
| VC-1: 0.4 X 0.50 |  | 6 | 1.05 | 0.4 | 0.5 | 1.26
| VC-1: 0.4 X 0.50 |  | 2 | 0.7 | 0.4 | 0.5 | 0.28
| VC-1: 0.4 X 0.60 |  | 2 | 0.6 | 0.4 | 0.6 | 0.288
0
02.03.02.03 | ACERO CORRUGADO FY = 4200 Kg/cm2 - VIGAS DE CIMENTACIÓN | kg | [5 empty] | 445.38
PLANO A-03
| ver planilla de metrados de aceros | [5 empty] | 0
0
02.03.03 | LOSA DE CIMENTACION
02.03.03.01 | CONCRETO F'C = 210 kg/cm2 - LOSA DE CIMENTACION | m3 | [5 empty] | 5.133
PLANO A-03
| CAJA DE ASCENSOR |  | 1 | 2.9 | 3.54 | 0.5 | 5.133
02.03.03.02 | ACERO CORRUGADO FY = 4200 Kg/cm2 - LOSA DE CIMENTACION | kg | [5 empty] | 455.39
PLANO A-03
| ver planilla de metrados de aceros | [5 empty] | 0
0
02.03.04 | SOBRECIMIENTO ARMADO
02.03.04.01 | CONCRETO F'C = 210 kg/cm2 - SOBRECIMIENTO ARMADO | m3 | [5 empty] | 18.15
PLANO A-03
| EJE B - D / 1 - 3 |  | 2 | 2.9 |  | 1.5 | 8.7
| EJE 1-3 / B - D |  | 2 | 3.15 |  | 1.5 | 9.45
0
02.03.04.02 | ENCOFRADO Y DESENCOFRADO NORMAL - SOBRECIMIENTO ARMADO | m2 | [5 empty] | 72.6
PLANO A-03
| EJE B - D / 1 - 3 |  | 2 | 12.9 |  | 1.5 | 38.7
| EJE 1-3 / B - D |  | 2 | 11.3 |  | 1.5 | 33.9
0
02.03.04.03 | ACERO CORRUGADO FY = 4200 Kg/cm2 - SOBRECIMIENTO ARMADO | kg | [5 empty] | 628.992
PLANO A-03
| ver planilla de metrados de aceros | [5 empty] | 0
0
02.03.05 | PLACAS
02.03.05.01 | CONCRETO F'C = 210 kg/cm2 - PLACAS | m3 | [5 empty] | 143.4322
PLANO A-4
| PL - 01 |  | 1 | 2.35 | 0.3 | 14.1 | 9.9405
| PL - 02 |  | 1 | 0.95 | 0.3 | 14.1 | 4.0185
| PL - 03 |  | 1 | 1.25 | 0.25 | 14.1 | 4.4062
| PL - 04 |  | 1 | 2.25 | 0.25 | 14.1 | 7.9312
| PL - 05 |  | 1 | 2.25 | 0.25 | 14.1 | 7.9312
|  |  | 1 | 2.15 | 0.25 | 14.1 | 7.5787
| PL - 06 |  | 1 | 2.05 | 0.25 | 14.1 | 7.2262
| PL - 07 |  | 1 | 0.8 | 0.25 | 14.1 | 2.82
| PL - 08 |  | 1 | 2.75 | 0.25 | 14.1 | 9.6937
| PL - 09 |  | 1 | 1.3 | 0.25 | 14.1 | 4.5825
| PL - 15 |  | 1 | 2.11 | 0.25 | 14.1 | 7.4378
| PL - 14 |  | 1 | 2.11 | 0.25 | 14.1 | 7.4378
| PL - 16 |  | 1 | 1.75 | 0.25 | 14.1 | 6.1688
| PL - 10 |  | 1 | 3.06 | 0.25 | 14.1 | 10.7865
| PL - 11 |  | 1 | 1.95 | 0.25 | 14.1 | 6.8737
| PL - 17 |  | 1 | 1.75 | 0.25 | 14.1 | 6.1688
| PL - 18 |  | 1 | 1.45 | 0.25 | 14.1 | 5.1113
| PL - 13 |  | 1 | 1.3 | 0.25 | 14.1 | 4.5825
|  |  | 1 | 3 | 0.25 | 14.1 | 10.575
| PL - 12 |  | 1 | 1.95 | 0.25 | 14.1 | 6.8737
|  |  | 1 | 1.5 | 0.25 | 14.1 | 5.2875
02.03.05.02 | ENCOFRADO Y DESENCOFRADO NORMAL - PLACAS | m2 | [5 empty] | 1210.062
PLANO A-4
| PL - 01 |  | 1 | 5.3 |  | 14.1 | 74.73
| PL - 02 |  | 1 | 2 |  | 14.1 | 28.2
| PL - 03 |  | 1 | 2.75 |  | 14.1 | 38.775
| PL - 04 |  | 1 | 4.75 |  | 14.1 | 66.975
| PL - 05 |  | 1 | 4.75 |  | 14.1 | 66.975
|  |  | 1 | 4.55 |  | 14.1 | 64.155
| PL - 06 |  | 1 | 4.35 |  | 14.1 | 61.335
| PL - 07 |  | 1 | 1.85 |  | 14.1 | 26.085
| PL - 08 |  | 1 | 6 |  | 14.1 | 84.6
| PL - 09 |  | 1 | 2.85 |  | 14.1 | 40.185
| PL - 15 |  | 1 | 4.5 |  | 14.1 | 63.45
| PL - 14 |  | 1 | 4.5 |  | 14.1 | 63.45
| PL - 16 |  | 1 | 4 |  | 14.1 | 56.4
| PL - 10 |  | 1 | 6.37 |  | 14.1 | 89.817
| PL - 11 |  | 1 | 4.15 |  | 14.1 | 58.515
| PL - 17 |  | 1 | 3.75 |  | 14.1 | 52.875
| PL - 18 |  | 1 | 3.15 |  | 14.1 | 44.415
| PL - 13 |  | 1 | 2.85 |  | 14.1 | 40.185
|  |  | 1 | 6 |  | 14.1 | 84.6
| PL - 12 |  | 1 | 4.15 |  | 14.1 | 58.515
|  |  | 1 | 3.25 |  | 14.1 | 45.825
02.03.05.03 | ACERO CORRUGADO FY = 4200 Kg/cm2 - PLACAS | kg | [5 empty] | 14031.5424
PLANO E-4
ver planilla de metrados de aceros
02.03.06 | COLUMNAS DE AMARRE
02.03.06.01 | CONCRETO F'C = 210 kg/cm2 - COLUMNAS DE AMARRE | m3 | [5 empty] | 4.3056
PLANO A-03
| PRIMER PISO | [5 empty] | 0
| CL |  | 27 | 0.25 | 0.15 | 3.2 | 3.24
| CA |  | 3 | 0.54 | 0.15 | 3.2 | 0.7776
| CB |  | 1 | 0.6 | 0.15 | 3.2 | 0.288
0
02.03.06.02 | ENCOFRADO Y DESENCOFRADO - COLUMNAS DE AMARRE | m2 | [5 empty] | 57.408
PLANO A-03
| PRIMER PISO | [5 empty] | 0
| CL |  | 27 | 0.5 |  | 3.2 | 43.2
| CA |  | 3 | 1.08 |  | 3.2 | 10.368
| CB |  | 1 | 1.2 |  | 3.2 | 3.84
0
02.03.06.03 | ACERO CORRUGADO FY = 4200 Kg/cm2 - COLUMNAS DE AMARRE | kg | [5 empty] | 785.6128
PLANO A-03
| ver planilla de metrados de aceros | [5 empty] | 0
0
02.03.07 | VIGAS
02.03.07.01 | CONCRETO F'C = 210 kg/cm2 - VIGAS | m3 | [5 empty] | 12.1525
PLANO E-6
| V-305 ( 0.25 X 0.30 ) |  | 1 | 3 | 0.25 | 0.3 | 0.225
| V-306 ( 0.25 X 0.30 ) |  | 1 | 4.25 | 0.25 | 0.3 | 0.31875
| V-316 ( 0.25 X 0.40 ) |  | 1 | 4 | 0.25 | 0.4 | 0.4
| V-317 ( 0.25 X 0.40 ) |  | 1 | 3 | 0.25 | 0.4 | 0.3
| V-311 ( 0.25 X 0.40 ) |  | 1 | 1.45 | 0.25 | 0.4 | 0.145
| V-312 ( 0.25 X 0.40 ) |  | 1 | 3.95 | 0.25 | 0.4 | 0.395
| V-313 ( 0.25 X 0.40 ) |  | 1 | 4.27 | 0.25 | 0.4 | 0.427
| V-307 ( 0.25 X 0.40 ) |  | 1 | 4 | 0.25 | 0.4 | 0.4
| V-308 ( 0.25 X 0.40 ) |  | 1 | 3.5 | 0.25 | 0.4 | 0.35
| V-309 ( 0.25 X 0.40 ) |  | 1 | 3.05 | 0.25 | 0.4 | 0.305
| V-310 ( 0.25 X 0.40 ) |  | 1 | 2.9 | 0.25 | 0.4 | 0.29
| V-318 ( 0.25 X 0.40 ) |  | 1 | 3.95 | 0.25 | 0.4 | 0.395
| V-326 ( 0.25 X 0.40 ) |  | 1 | 4 | 0.25 | 0.4 | 0.4
| V-327 / 328 ( 0.25 X 0.40 ) |  | 1 | 3.5 | 0.25 | 0.4 | 0.35
| V-329 ( 0.25 X 0.40 ) |  | 1 | 3 | 0.25 | 0.4 | 0.3
| V-330 ( 0.25 X 0.40 ) |  | 1 | 2.87 | 0.25 | 0.4 | 0.287
| V-331 ( 0.25 X 0.40 ) |  | 1 | 1.05 | 0.25 | 0.4 | 0.105
| V-319 ( 0.25 X 0.40 ) |  | 1 | 3 | 0.25 | 0.4 | 0.3
| V-320 ( 0.25 X 0.40 ) |  | 1 | 1.5 | 0.25 | 0.4 | 0.15
| V-321 ( 0.25 X 0.40 ) |  | 1 | 3.95 | 0.25 | 0.4 | 0.395
| V-322 ( 0.25 X 0.40 ) |  | 1 | 3 | 0.25 | 0.4 | 0.3
| V-332 / 333 ( 0.25 X 0.40 ) |  | 1 | 4 | 0.25 | 0.4 | 0.4
| V-334 ( 0.25 X 0.40 ) |  | 1 | 3.5 | 0.25 | 0.4 | 0.35
| V-335 ( 0.25 X 0.40 ) |  | 1 | 4 | 0.25 | 0.4 | 0.4
| V-336 / 337 ( 0.25 X 0.40 ) |  | 1 | 3.45 | 0.25 | 0.4 | 0.345
| V-338 ( 0.25 X 0.40 ) |  | 1 | 1.45 | 0.25 | 0.4 | 0.145
| V-339 ( 0.25 X 0.40 ) |  | 1 | 3.95 | 0.25 | 0.4 | 0.395
| V-340 ( 0.25 X 0.40 ) |  | 1 | 4.27 | 0.25 | 0.4 | 0.427
0
| PLANO E-8 | [5 empty] | 0
| V-319 ( 0.25 X 0.30 ) |  | 1 | 3.9 | 0.25 | 0.3 | 0.2925
| V-301 ( 0.25 X 0.30 ) |  | 1 | 3.77 | 0.25 | 0.3 | 0.28275
| V-302 ( 0.25 X 0.30 ) |  | 1 | 1.45 | 0.25 | 0.3 | 0.10875
| V-303 ( 0.25 X 0.30 ) |  | 1 | 0.9 | 0.25 | 0.3 | 0.0675
| V-304 ( 0.25 X 0.40 ) |  | 1 | 1.9 | 0.25 | 0.4 | 0.19
| V-305 ( 0.25 X 0.40 ) |  | 1 | 0.7 | 0.25 | 0.4 | 0.07
| V-322 ( 0.25 X 0.30 ) |  | 1 | 3.25 | 0.25 | 0.3 | 0.24375
| V-323 ( 0.25 X 0.30 ) |  | 1 | 3.35 | 0.25 | 0.3 | 0.25125
| V-324 ( 0.25 X 0.30 ) |  | 1 | 4.55 | 0.25 | 0.3 | 0.34125
| V-325 ( 0.25 X 0.30 ) |  | 1 | 3.6 | 0.25 | 0.3 | 0.27
| V-326 ( 0.25 X 0.30 ) |  | 1 | 2.8 | 0.25 | 0.3 | 0.21
| V-327 ( 0.25 X 0.30 ) |  | 1 | 3 | 0.25 | 0.3 | 0.225
| V-328 / 329 / 330 ( 0.25 X 0.30 ) |  | 1 | 4.4 | 0.25 | 0.3 | 0.33
| V-331 ( 0.25 X 0.30 ) |  | 1 | 3.6 | 0.25 | 0.3 | 0.27
02.03.07.02 | ENCOFRADO Y DESENCOFRADO NORMAL - VIGAS | m2 | [5 empty] | 78.723
PLANO E-6
| V-305 ( 0.25 X 0.30 ) |  | 1 | 3 |  | 0.65 | 1.95
| V-306 ( 0.25 X 0.30 ) |  | 1 | 4.25 |  | 0.65 | 2.7625
| V-316 ( 0.25 X 0.40 ) |  | 1 | 4 |  | 0.65 | 2.6
| V-317 ( 0.25 X 0.40 ) |  | 1 | 3 |  | 0.65 | 1.95
| V-311 ( 0.25 X 0.40 ) |  | 1 | 1.45 |  | 0.65 | 0.9425
| V-312 ( 0.25 X 0.40 ) |  | 1 | 3.95 |  | 0.65 | 2.5675
| V-313 ( 0.25 X 0.40 ) |  | 1 | 4.27 |  | 0.65 | 2.7755
| V-307 ( 0.25 X 0.40 ) |  | 1 | 4 |  | 0.65 | 2.6
| V-308 ( 0.25 X 0.40 ) |  | 1 | 3.5 |  | 0.65 | 2.275
| V-309 ( 0.25 X 0.40 ) |  | 1 | 3.05 |  | 0.65 | 1.9825
| V-310 ( 0.25 X 0.40 ) |  | 1 | 2.9 |  | 0.65 | 1.885
| V-318 ( 0.25 X 0.40 ) |  | 1 | 3.95 |  | 0.65 | 2.5675
| V-326 ( 0.25 X 0.40 ) |  | 1 | 4 |  | 0.65 | 2.6
| V-327 / 328 ( 0.25 X 0.40 ) |  | 1 | 3.5 |  | 0.65 | 2.275
| V-329 ( 0.25 X 0.40 ) |  | 1 | 3 |  | 0.65 | 1.95
| V-330 ( 0.25 X 0.40 ) |  | 1 | 2.87 |  | 0.65 | 1.8655
| V-331 ( 0.25 X 0.40 ) |  | 1 | 1.05 |  | 0.65 | 0.6825
| V-319 ( 0.25 X 0.40 ) |  | 1 | 3 |  | 0.65 | 1.95
| V-320 ( 0.25 X 0.40 ) |  | 1 | 1.5 |  | 0.65 | 0.975
| V-321 ( 0.25 X 0.40 ) |  | 1 | 3.95 |  | 0.65 | 2.5675
| V-322 ( 0.25 X 0.40 ) |  | 1 | 3 |  | 0.65 | 1.95
| V-332 / 333 ( 0.25 X 0.40 ) |  | 1 | 4 |  | 0.65 | 2.6
| V-334 ( 0.25 X 0.40 ) |  | 1 | 3.5 |  | 0.65 | 2.275
| V-335 ( 0.25 X 0.40 ) |  | 1 | 4 |  | 0.65 | 2.6
| V-336 / 337 ( 0.25 X 0.40 ) |  | 1 | 3.45 |  | 0.65 | 2.2425
| V-338 ( 0.25 X 0.40 ) |  | 1 | 1.45 |  | 0.65 | 0.9425
| V-339 ( 0.25 X 0.40 ) |  | 1 | 3.95 |  | 0.65 | 2.5675
| V-340 ( 0.25 X 0.40 ) |  | 1 | 4.27 |  | 0.65 | 2.7755
| PLANO E-8 | [5 empty] | 0
| V-319 ( 0.25 X 0.30 ) |  | 1 | 3.9 |  | 0.45 | 1.755
| V-301 ( 0.25 X 0.30 ) |  | 1 | 3.77 |  | 0.45 | 1.6965
| V-302 ( 0.25 X 0.30 ) |  | 1 | 1.45 |  | 0.45 | 0.6525
| V-303 ( 0.25 X 0.30 ) |  | 1 | 0.9 |  | 0.45 | 0.405
| V-304 ( 0.25 X 0.40 ) |  | 1 | 1.9 |  | 0.65 | 1.235
| V-305 ( 0.25 X 0.40 ) |  | 1 | 0.7 |  | 0.65 | 0.455
| V-322 ( 0.25 X 0.30 ) |  | 1 | 3.25 |  | 0.45 | 1.4625
| V-323 ( 0.25 X 0.30 ) |  | 1 | 3.35 |  | 0.45 | 1.5075
| V-324 ( 0.25 X 0.30 ) |  | 1 | 4.55 |  | 0.45 | 2.0475
| V-325 ( 0.25 X 0.30 ) |  | 1 | 3.6 |  | 0.45 | 1.62
| V-326 ( 0.25 X 0.30 ) |  | 1 | 2.8 |  | 0.45 | 1.26
| V-327 ( 0.25 X 0.30 ) |  | 1 | 3 |  | 0.45 | 1.35
| V-328 / 329 / 330 ( 0.25 X 0.30 ) |  | 1 | 4.4 |  | 0.45 | 1.98
| V-331 ( 0.25 X 0.30 ) |  | 1 | 3.6 |  | 0.45 | 1.62
02.03.07.03 | ACERO CORRUGADO FY = 4200 Kg/cm2 - VIGAS | kg | [5 empty] | 1273.004
PLANO E-6
ver planilla de metrados de aceros
02.03.08 | LOSA ALIGERADA
02.03.08.01 | CONCRETO F'C = 210 kg/cm2 - LOSA ALIGERADA | m3 | [5 empty] | 12.4356
PLANO E-6
LOSA ALIGERADA e=0.20
3 ER PISO
|  |  | 1 | 6 | 0.1 |  | 0.6
|  |  | 1 | 5.25 | 0.1 |  | 0.525
|  |  | 1 | 16.15 | 0.1 |  | 1.615
|  |  | 1 | 14.15 | 0.1 |  | 1.415
|  |  | 1 | 12.45 | 0.1 |  | 1.245
|  |  | 1 | 11.9 | 0.1 |  | 1.19
|  |  | 1 | 17.3 | 0.1 |  | 1.73
|  |  | 1 | 15.15 | 0.1 |  | 1.515
|  |  | 1 | 9.25 | 0.1 |  | 0.925
PLANO E-8
LOSA ALIGERADA e=0.20
3 ER PISO
|  |  | 1 | 13.75 | 0.0875 |  | 1.2031
|  |  | 1 | 5.4 | 0.0875 |  | 0.4725
02.03.08.02 | ENCOFRADO Y DESENCOFRADO NORMAL - LOSA ALIGERADA | m2 | [5 empty] | 126.75
PLANO E-6
LOSA ALIGERADA e=0.20
3 ER PISO
|  |  | 1 | 6 |  |  | 6
|  |  | 1 | 5.25 |  |  | 5.25
|  |  | 1 | 16.15 |  |  | 16.15
|  |  | 1 | 14.15 |  |  | 14.15
|  |  | 1 | 12.45 |  |  | 12.45
|  |  | 1 | 11.9 |  |  | 11.9
|  |  | 1 | 17.3 |  |  | 17.3
|  |  | 1 | 15.15 |  |  | 15.15
|  |  | 1 | 9.25 |  |  | 9.25
PLANO E-8
LOSA ALIGERADA e=0.20
3 ER PISO
|  |  | 1 | 13.75 |  |  | 13.75
|  |  | 1 | 5.4 |  |  | 5.4
02.03.08.03 | ACERO CORRUGADO FY = 4200 Kg/cm2 - LOSA ALIGERADA | kg | [5 empty] | 507.499
PLANO E-6
ver planilla de metrados de aceros
PLANO E-8
ver planilla de metrados de aceros
02.03.08.04 | LADRILLO DE ARCILLA 20X30X30 cm | und | [5 empty] | 1055.8275
PLANO E-6
LOSA ALIGERADA e=0.20
3 ER PISO
| 0 | 0 | 1 | 6 |  | 8.33 | 49.98
| 0 | 0 | 1 | 5.25 |  | 8.33 | 43.7325
| 0 | 0 | 1 | 16.15 |  | 8.33 | 134.5295
| 0 | 0 | 1 | 14.15 |  | 8.33 | 117.8695
|  |  | 1 | 12.45 |  | 8.33 | 103.7085
|  |  | 1 | 11.9 |  | 8.33 | 99.127
|  |  | 1 | 17.3 |  | 8.33 | 144.109
|  |  | 1 | 15.15 |  | 8.33 | 126.1995
|  |  | 1 | 9.25 |  | 8.33 | 77.0525
PLANO E-8
LOSA ALIGERADA e=0.20
3 ER PISO
|  |  | 1 | 13.75 |  | 8.33 | 114.5375
|  |  | 1 | 5.4 |  | 8.33 | 44.982
0
02.03.09 | LOSA COLABORANTE
02.03.09.01 | CONCRETO F'C = 210 kg/cm2 - LOSA COLABORANTE | m3 | [5 empty] | 3.084
PLANO A-4
LOSA MIXTA
| NIVEL + 3.80 |  |  | 6 | 0.1 |  | 0.6
| NIVEL + 7.30 | 0 |  | 6 | 0.1 |  | 0.6
| NIVEL + 10.80 | 0 |  | 6 | 0.1 |  | 0.6
| NIVEL + 13.40 | 0 |  | 12.84 | 0.1 |  | 1.284
|  | 0 |  |  |  |  | 0
02.03.09.02 | ENCOFRADO Y DESENCOFRADO NORMAL - LOSA COLABORANTE | m2 | [5 empty] | 8.912
PLANO A-4
LOSA MIXTA ( FRISO )
| NIVEL + 3.80 |  |  | 10 |  | 0.2 | 2
| NIVEL + 7.30 | 0 |  | 10 |  | 0.2 | 2
| NIVEL + 10.80 | 0 |  | 10 |  | 0.2 | 2
| NIVEL + 13.40 | 0 |  | 14.56 |  | 0.2 | 2.912
02.03.09.03 | PLANCHA COLABORANTE DECK 38mm, 0.76mm, 9.0 cm | m2 | [5 empty] | 30.84
PLANO A-4
LOSA MIXTA
| NIVEL + 3.80 |  |  | 6 |  |  | 6
| NIVEL + 7.30 | 0 |  | 6 |  |  | 6
| NIVEL + 10.80 | 0 |  | 6 |  |  | 6
| NIVEL + 13.40 | 0 |  | 12.84 |  |  | 12.84
02.03.09.04 | MALLA ELECTROSOLDADA Q-214,CON 6.00 X 2.40 M | m2 | [5 empty] | 30.84
PLANO A-4
LOSA MIXTA
| NIVEL + 3.80 |  |  | 6 |  |  | 6
| NIVEL + 7.30 |  |  | 6 |  |  | 6
| NIVEL + 10.80 |  |  | 6 |  |  | 6
| NIVEL + 13.40 |  |  | 12.84 |  |  | 12.84
02.03.10 | ESCALERA
02.03.10.01 | CONCRETO F'C = 210 kg/cm2 - ESCALERA | m3 | [5 empty] | 3.8685
PLANO E-01- / 02
ESCALERA
| BASE |  | 1 | 1.7 | 0.5 | 0.8 | 0.68
| GARGANTA |  | 1 | 1.7 | 5.6 | 0.206 | 1.9611
| DESCANSO |  | 1 | 1.7 | 1.45 | 0.2 | 0.493
| PASOS |  | 16 | 1.7 | 0.15 | 0.18 | 0.7344
02.03.10.02 | ENCOFRADO Y DESENCOFRADO NORMAL - ESCALERA | m2 | [5 empty] | 5.202
PLANO E-01- / 02
ESCALERA
| PASOS |  | 17 | 1.7 |  | 0.18 | 5.202
02.03.10.03 | ACERO CORRUGADO FY = 4200 Kg/cm2 - ESCALERA | kg | [5 empty] | 174.608
| PLANO E-01- / 02 | [5 empty] | 0
ver planilla de metrados de aceros
02.03.11 | CISTERNA
02.03.11.01 | CONCRETO F'C = 210 kg/cm2 - CISTERNA | m3 | [5 empty] | 80.8836
| PLANO E-01- / 02 | [5 empty] | 0
| BESE CISTER NA |  | 1 | 54.05 |  | 0.5 | 27.025
| EJE 7-8/ N - H |  | 2 | 11.1 | 0.25 | 3.7 | 20.535
| PUERTA |  | -1 | 1 | 1 | 2.1 | -2.1
| EJE N |  | 1 | 3.27 | 0.25 | 3.7 | 3.0248
| EJE J-I |  | 1 | 3.27 | 0.25 | 3.7 | 3.0248
| VENTANA DE INSPECION |  | -1 | 1.1 | 0.25 | 0.8 | -0.22
| EJE I-J |  | 1 | 3.27 | 0.25 | 5.16 | 4.2183
| VENTANA DE INSPECION |  | -1 | 1 | 0.25 | 0.8 | -0.2
| G |  | 1 | 3.27 | 0.25 | 5.16 | 4.2183
| EJE 7-8 / H - G |  | 3 | 3 | 0.25 | 5.16 | 11.61
0
| BASE DE ESCALERA |  | 1 | 7.1 |  | 0.5 | 3.55
| EJE 8 |  | 1 | 1.8 | 0.25 | 3.7 | 1.665
| EJE 8´ |  | 1 | 3.3 | 0.25 | 3.7 | 3.0525
|  |  | 1 | 1.6 | 0.25 | 3.7 | 1.48
02.03.11.02 | ENCOFRADO Y DESENCOFRADO NORMAL - CISTERNA | m2 | [5 empty] | 468.4234
| PLANO E-01- / 02 | [5 empty] | 0
| BESE CISTERNA | [5 empty] | 0
| CISTERNA ACI VOL.25m3 |  | 1 | 19.8 |  | 3.7 | 73.26
| VENTANA DE INSPECION |  | -1 | 1.1 |  | 0.8 | -0.88
| CUARTO DE BOMBAS |  | 1 | 14.5 |  | 3.7 | 53.65
| VENTANA DE INSPECION |  | -1 | 1.1 |  | 0.8 | -0.88
| VENTANA DE INSPECION |  | -1 | 1 |  | 0.8 | -0.8
| PUERTA |  | -1 | 1 |  | 2.1 | -2.1
| CISTERNA AGUA DURA 1 |  | 1 | 8.52 |  | 5.16 | 43.9632
| VENTANA DE INSPECION |  | -1 | 1 |  | 0.8 | -0.8
| CISTERNA AGUA DURA 2 |  | 1 | 8.52 |  | 5.16 | 43.9632
| ESCALERA |  | 1 | 6.6 |  | 3.7 | 24.42
| INGRESO |  | 2 | 0.25 |  | 3.7 | 1.85
| EJEH-G/7-8 |  | 1 | 10.3 |  | 5.36 | 55.208
| EJE N-H/7-8 |  | 1 | 25.9 |  | 3.9 | 101.01
| ESCALERA EXTERIOR |  | 1 | 5.57 |  | 3.7 | 20.609
| TECHO |  | 1 | 21.65 |  |  | 21.65
| TECHO |  | 1 | 13 |  |  | 13
| TECHO |  | 2 | 4.15 |  |  | 8.3
| TECHO |  | 1 | 13 |  |  | 13
02.03.11.03 | ACERO CORRUGADO FY = 4200 Kg/cm2 - CISTERNA | kg | [5 empty] | 7804.1564
| PLANO E-01- / 02 | [5 empty] | 0
ver planilla de metrados de aceros
02.03.12 | PEDESTALES
02.03.12.01 | CONCRETO F'C = 210 kg/cm2 - PEDESTAL | m3 | [5 empty] | 1.2
| PLANO A-3 | [5 empty] | 0
| EJE A / 1 |  | 1 | 0.8 | 0.5 | 1 | 0.4
| EJE A / 2 |  | 1 | 0.8 | 0.5 | 1 | 0.4
| EJE A / 4 |  | 1 | 0.8 | 0.5 | 1 | 0.4
02.03.12.02 | ENCOFRADO Y DESENCOFRADO NORMAL - PEDESTAL | m2 | [5 empty] | 2.4
| PLANO A-3 | [5 empty] | 0
| EJE A / 1 |  | 1 | 0.8 |  | 1 | 0.8
| EJE A / 2 |  | 1 | 0.8 |  | 1 | 0.8
| EJE A / 4 |  | 1 | 0.8 |  | 1 | 0.8
02.03.12.03 | ACERO CORRUGADO FY = 4200 Kg/cm2 - PEDESTAL | kg | [5 empty] | 71.455
PLANO A-3
ver planilla de metrados de aceros
02.04 | ESTRUCTURAS METALICAS
02.04.01 | COLUMNAS
02.04.01.01 | CM( 152 x 152 mm x 3/16" ) | kg |  |  | FACTOR |  |  | 3374.882
| PLANO E-03 / 04 | [5 empty] | 0
ASCENSOR
| TS152x152x4.8 |  | 3 | 13.1 | 21.62 |  | 849.666
| TS152x152x4.8 |  | 8 | 14.6 | 21.62 |  | 2525.216
0
02.04.02 | VIGAS
02.04.02.01 | VM-1 ( 152 x 152 mm x 3/16" ) | kg | [5 empty] | 3385.692
| PLANO E-03 / 04 | [5 empty] | 0
ASCENSOR
| TS152x152x4.8 |  | 18 | 1.65 | 21.62 |  | 642.114
| TS152x152x4.8 |  | 40 | 0.95 | 21.62 |  | 821.56
| TS152x152x4.8 |  | 40 | 1.27 | 21.62 |  | 1098.296
| TS152x152x4.8 |  | 30 | 1.27 | 21.62 |  | 823.722
02.04.03 | ARRIOSTRES
02.04.03.01 | ARRIOSTRE ( 102 x 102 mm x 1/8" ) | kg | [5 empty] | 1712.502
PLANO E-03 / 04
| TS102x102x1/8 |  | 18 | 2.26 | 9.61 |  | 390.9348
| TS102x102x1/8 |  | 36 | 1.82 | 9.61 |  | 629.6472
|  |  | 36 | 2 | 9.61 |  | 691.92
02.04.03.04 | ANCLAJE TIJERAL PLN 300x 300 x 19 mm, 4 pernos 3/4" A -307 TIPO J | und | [5 empty] | 20
PLANO E-20
| FIERRO LISO Ø 1/2" |  | 4 |  |  |  | 4
|  |  | 4 |  |  |  | 4
|  |  | 4 |  |  |  | 4
|  |  | 4 |  |  |  | 4
|  |  | 4 |  |  |  | 4
|  |  | 4 |  |  |  | 4
02.04.03.02 | PLACA BASE DE 300x300mm E=19mm CON PERNOS DE Ø 19.05 mm, A-307 TIPO J | und | [5 empty] | 24
| PLANO E-03 / 04 | [5 empty] | 0
| ASCENSOR |  | 24 |  |  |  | 24
0
02.04.03.03 | PLACA BASE DE 150x200mm E=9mm CON PERNOS DE HVZ-R M12x95 | und | [5 empty] | 12
| PLANO E-03 / 04 | [5 empty] | 0
| ASCENSOR |  | 12 |  |  |  | 12
02.04.05 | OTROS
02.04.05.01 | ARENADO Y PINTADO | und | [5 empty] | 1083.4416
PLANO E-03 / 04
| ver planilla de metrado de estructuras metalicas |  | 1 | 1083.4416 |  |  | 1083.4416
0
0
02.05.00 | VARIOS
02.05.01 | DOWELLS DE ANCLAJE C/PEGAMENTO EPOX. (INC. PERFORACION DE ∅ 1/2") | und | [5 empty] | 3194
PLANO A-4
| PL - 02 | [5 empty] | 0
| Placa | [5 empty] | 0
|  | 1/2 | 2 | 5 |  |  | 10
| Ref | 1/2 | 2 | 76 |  |  | 152
0
| PL - 03 | [5 empty] | 0
| Placa | [5 empty] | 0
|  | 1/2 | 2 | 7 |  |  | 14
| Ref | 1/2 | 2 | 76 |  |  | 152
0
| PL - 04 | [5 empty] | 0
| Placa | [5 empty] | 0
|  | 1/2 | 2 | 10 |  |  | 20
| Ref | 1/2 | 2 | 76 |  |  | 152
0
| PL - 05 | [5 empty] | 0
| Placa | [5 empty] | 0
|  | 1/2 | 2 | 20 |  |  | 40
| Ref | 1/2 | 4 | 76 |  |  | 304
0
| PL - 06 | [5 empty] | 0
| Placa | [5 empty] | 0
|  | 1/2 | 2 | 9 |  |  | 18
| Ref | 1/2 | 2 | 76 |  |  | 152
0
| PL - 07 | [5 empty] | 0
| Placa | [5 empty] | 0
|  | 1/2 | 2 | 4 |  |  | 8
| Ref | 1/2 | 4 | 76 |  |  | 304
0
0
| PL - 09 | [5 empty] | 0
| Placa | [5 empty] | 0
|  | 1/2 | 2 | 7 |  |  | 14
| Ref | 1/2 | 2 | 76 |  |  | 152
0
| PL - 15 | [5 empty] | 0
| Placa | [5 empty] | 0
|  | 1/2 | 2 | 10 |  |  | 20
| Ref | 1/2 | 2 | 76 |  |  | 152
0
| PL - 14 | [5 empty] | 0
| Placa | [5 empty] | 0
|  | 1/2 | 2 | 10 |  |  | 20
| Ref | 1/2 | 2 | 76 |  |  | 152
0
| PL - 16 | [5 empty] | 0
| Placa | [5 empty] | 0
|  | 1/2 | 2 | 8 |  |  | 16
| Ref | 1/2 | 2 | 76 |  |  | 152
0
| PL - 11 | [5 empty] | 0
| Placa | [5 empty] | 0
|  | 1/2 | 2 | 9 |  |  | 18
| Ref | 1/2 | 2 | 76 |  |  | 152
0
| PL - 17 | [5 empty] | 0
| Placa | [5 empty] | 0
|  | 1/2 | 2 | 8 |  |  | 16
| Ref | 1/2 | 2 | 76 |  |  | 152
0
| PL - 18 | [5 empty] | 0
| Placa | [5 empty] | 0
|  | 1/2 | 2 | 8 |  |  | 16
| Ref | 1/2 | 2 | 76 |  |  | 152
0
| PL - 13 | [5 empty] | 0
| Placa | [5 empty] | 0
|  | 1/2 | 2 | 21 |  |  | 42
| Ref | 1/2 | 4 | 76 |  |  | 304
0
| PL - 12 | [5 empty] | 0
| Placa | [5 empty] | 0
|  | 1/2 | 2 | 17 |  |  | 34
| Ref | 1/2 | 4 | 76 |  |  | 304
0
02.05.02 | PERNOS TIPO ESPARRAGO DE Ø 16mm | und | [5 empty] | 96
PLANO E-20
| TIJERALES 1 | [5 empty] | 0
|  | 16mm | 2 | 16 |  |  | 32
0
| TIJERALES 2 | [5 empty] | 0
|  | 16mm | 3 | 16 |  |  | 48
0
| TIJERALES 2 | [5 empty] | 0
|  | 16mm | 1 | 16 |  |  | 16
0
0
02.05.03 | ADITIVO EPOXICO P/UNIR CONCRETO NUEVO A EXISTENTE | m2 | [5 empty] | 148.394
PLANO A-4
PLACA
| PL - 02 |  | 1 | 0.55 |  | 13.7 | 7.535
| PL - 03 |  | 1 | 0.5 |  | 13.7 | 6.85
| PL - 04 |  | 1 | 0.3 |  | 13.7 | 4.11
| PL - 05 |  | 1 | 0.6 |  | 13.7 | 8.22
| PL - 06 |  | 1 | 0.25 |  | 13.7 | 3.425
| PL - 07 |  | 1 | 0.25 |  | 13.7 | 3.425
| PL - 09 |  | 1 | 0.25 |  | 13.7 | 3.425
| PL - 15 |  | 1 | 0.25 |  | 13.7 | 3.425
| PL - 14 |  | 1 | 0.25 |  | 13.7 | 3.425
| PL - 16 |  | 1 | 0.25 |  | 13.7 | 3.425
| PL - 10 |  | 1 | 0.25 |  | 13.7 | 3.425
| PL - 11 |  | 1 | 0.25 |  | 13.7 | 3.425
| PL - 17 |  | 1 | 0.25 |  | 13.7 | 3.425
| PL - 18 |  | 1 | 0.25 |  | 13.7 | 3.425
| PL - 13 |  | 1 | 0.75 |  | 13.7 | 10.275
| PL - 12 |  | 1 | 0.75 |  | 13.7 | 10.275
PICADO DE VIGA Y LOSA
PLANO A-4
| PL - 01 |  | 1 | 5.3 |  | 0.4 | 2.12
| PL - 02 |  | 1 | 2.5 |  | 0.4 | 1
| PL - 03 |  | 1 | 3 |  | 0.4 | 1.2
| PL - 04 |  | 1 | 5 |  | 0.4 | 2
| PL - 05 |  | 1 | 5 |  | 0.4 | 2
|  |  | 1 | 4.8 |  | 0.4 | 1.92
| PL - 06 |  | 1 | 4.6 |  | 0.4 | 1.84
| PL - 07 |  | 1 | 2.1 |  | 0.4 | 0.84
| PL - 08 |  | 1 | 6 |  | 0.4 | 2.4
| PL - 09 |  | 1 | 3.1 |  | 0.4 | 1.24
| PL - 15 |  | 1 | 4.72 |  | 0.4 | 1.888
| PL - 14 |  | 1 | 4.72 |  | 0.4 | 1.888
| PL - 16 |  | 1 | 4 |  | 0.4 | 1.6
| PL - 10 |  | 1 | 6.62 |  | 0.4 | 2.648
| PL - 11 |  | 1 | 4.4 |  | 0.4 | 1.76
| PL - 17 |  | 1 | 4 |  | 0.4 | 1.6
| PL - 18 |  | 1 | 3.4 |  | 0.4 | 1.36
| PL - 13 |  | 1 | 3.1 |  | 0.4 | 1.24
|  |  | 1 | 6.5 |  | 0.4 | 2.6
| PL - 12 |  | 1 | 4.4 |  | 0.4 | 1.76
|  |  | 1 | 3.5 |  | 0.4 | 1.4
ZAPATA
| PL - 01 |  | 2 | 1.2 |  | 0.5 | 1.2
| PL - 02 |  | 2 | 1.75 |  | 0.5 | 1.75
| PL - 03 |  | 1 | 1.8 |  | 0.5 | 0.9
| PL - 04 |  | 1 | 1.5 |  | 0.5 | 0.75
| PL - 05 |  | 1 | 1.8 |  | 0.5 | 0.9
|  |  | 1 | 1.35 |  | 0.5 | 0.675
| PL - 06 |  | 1 | 1 |  | 0.5 | 0.5
| PL - 07 |  | 1 | 2 |  | 0.5 | 1
| PL - 08 |  | 1 | 4.35 |  | 0.5 | 2.175
| PL - 15 |  | 2 | 2.5 |  | 0.5 | 2.5
| PL - 14 |  | 1 | 5 |  | 0.5 | 2.5
| PL - 16 |  | 1 | 5 |  | 0.5 | 2.5
| PL - 10 |  | 1 | 2.45 |  | 0.5 | 1.225
| PL - 11 |  | 1 | 4 |  | 0.5 | 2
| PL - 17 |  | 1 | 6 |  | 0.5 | 3
| PL - 18 |  | 1 | 5 |  | 0.5 | 2.5
| PL - 13 |  | 1 | 7 |  | 0.5 | 3.5
| PL - 12 |  | 1 | 2 |  | 0.5 | 1
0
02.06.00 | JUNTAS | und
02.06.01 | JUNTA E = 1/2" HORIZONTAL RELLENO CON TECNOPORT, SELLADO CON ELASTOMERICO,UN LADO | ml | [5 empty] | 35
| CISTERNA |  | 35 |  |  |  | 35
02.06.02 | JUNTA E = 2" SISMICA | m2 | [5 empty] | 10.13
CISTERNA
| EN MUROS DE INGRESO |  | 1 | 2 |  | 3.1 | 6.2
|  |  | 1 | 3.3 |  | 1 | 3.3
|  |  | 1 | 2.1 |  | 0.3 | 0.63

## Aceros.corrugado
ACERO
0 | : "REHABILITACION DEL CENTRO DE SALUD - CABECERA DE MICRO RED, ZARUMILLA - PROVINCIA DE ZARUMILLA - TUMBES"
0 | : ZARUMILLA-ZARUMILLA-TUMBES
0 | : DICIEMBRE 2021
Ítem | Descripción | Ø | PESO (KG) |  |  | 0.25 | 0.56 | 0.99 | 1.55 | 2.24 | 3.97 | 0.22 | 0.4 | Peso Total (kg)
|  |  | CANT. | N° de Var. | Long. | 1/4 | 3/8 | 1/2 | 5/8 | 3/4 | 1 | 6mm | 8mm
ESTRUCTURAS - ACERO
02.03.01 | ZAPATAS
02.03.01.03 | ACERO CORRUGADO FY = 4200 Kg/cm2 - ZAPATAS | Kg | [11 empty] | 861.4435
PLANO A-03
| EJE 1 - 4 / F | 5/8 | 1 | 8 | 1.22 | - | - | - | 9.76 | - | - |  | -
|  | 5/8 | 1 | 7 | 1.42 | - | - | - | 9.94 | - | - |  | -
| EJE 1 - 4 / G | 5/8 | 1 | 8 | 1.22 | - | - | - | 9.76 | - | - |  | -
|  | 5/8 | 1 | 7 | 1.72 |  |  |  | 12.04
| EJE 1 - 4 / H | 5/8 | 1 | 10 | 1.17 | - | - | - | 11.7 | - | - |  | -
|  | 5/8 | 1 | 7 | 1.67 |  |  |  | 11.69
| EJE 1 - 4 / K | 5/8 | 1 | 9 | 0.87 | - | - | - | 7.83 | - | - |  | -
|  | 5/8 | 1 | 5 | 1.67 |  |  |  | 8.35
| EJE 1 - 4 / N | 5/8 | 1 | 9 | 0.57 | - | - | - | 5.13 | - | - |  | -
|  | 5/8 | 1 | 4 | 1.12 |  |  |  | 4.48
| EJE Ñ/4´ | 5/8 | 1 | 7 | 2.92 | - | - | - | 20.44 | - | - |  | -
|  | 5/8 | 1 | 16 | 1.04 |  |  |  | 16.64
| EJE Ñ/6 | 5/8 | 1 | 6 | 2.12 | - | - | - | 12.72 | - | - |  | -
|  | 5/8 | 1 | 12 | 0.92 | - | - | - | 11.04 | - | - |  | -
| EJE 6-7/ A - C | 5/8 | 1 | 6 | 7.5 | - | - | - | 45 | - | - |  | -
|  | 5/8 | 1 | 39 | 1.8 |  |  |  | 70.2
|  | 5/8 | 1 | 13 | 1.44 |  |  |  | 18.72
|  | 5/8 | 1 | 8 | 2.42 |  |  |  | 19.36
| EJE 6/ N | 5/8 | 1 | 12 | 1.02 | - | - | - | 12.24 | - | - |  | -
|  | 5/8 | 1 | 6 | 0.92 |  |  |  | 5.52
| EJE 9 /A | 5/8 | 1 | 6 | 1.97 | - | - | - | 11.82 | - | - |  | -
|  | 5/8 | 1 | 11 | 1.69 |  |  |  | 18.59
| EJE 8-9 /C | 5/8 | 1 | 9 | 1.92 | - | - | - | 17.28 | - | - |  | -
|  | 5/8 | 1 | 11 | 1.07 |  |  |  | 11.77
| EJE 10 / G | 5/8 | 1 | 6 | 2.82 | - | - | - | 16.92 | - | - |  | -
|  | 5/8 | 1 | 15 | 1.15 |  |  |  | 17.25
| EJE 9-10/ I-J | 5/8 | 1 | 7 | 2.47 | - | - | - | 17.29 | - | - |  | -
|  | 5/8 | 1 | 13 | 1.67 |  |  |  | 21.71
| EJE 15 / C | 5/8 | 1 | 9 | 3.22 | - | - | - | 28.98 | - | - |  | -
|  | 5/8 | 1 | 17 | 1.14 | - | - | - | 19.38 | - | - |  | -
| EJE 15 / I | 5/8 | 1 | 7 | 1.92 | - | - | - | 13.44 | - | - |  | -
|  | 5/8 | 1 | 11 | 0.62 |  |  |  | 6.82
| EJE 12-15/N´ | 5/8 | 1 | 4 | 3.62 | - | - | - | 14.48 | - | - |  | -
|  | 5/8 | 1 | 19 | 0.92 |  |  |  | 17.48
| Longitud total del acero por diametro (ml) |  |  |  |  | 0 | 0 | 0 | 555.77 | 0 | 0 |  | 0 | 0
| Peso parcial del acero por diametro (kg) |  |  |  |  | 0 | 0 | 0 | 861.4435 | 0 | 0 |  | 0
02.03.02 | VIGAS DE CIMENTACIÓN
02.03.02.03 | ACERO CORRUGADO FY = 4200 Kg/cm2 - VIGAS DE CIMENTACIÓN | Kg | [11 empty] | 445.38
| PLANO A-03 |  |  |  |  | - | - | - | - | - | - |  | -
| VC-1: 0.4 X 0.50 | 3/4 | 3 | 6 | 3 | - | - | - | - | 54 | - |  | -
|  | 1/2 | 3 | 20 | 1.8 | - | - | 108 | -
| VC-1: 0.4 X 0.50 | 3/4 | 1 | 6 | 4.25 | - | - | - | - | 25.5 | - |  | -
|  | 1/2 | 3 | 30 | 1.8 | - | - | 162 | -
| Longitud total del acero por diametro (ml) |  |  |  |  | 0 | 0 | 270 | 0 | 79.5 | 0 |  | 0
| Peso parcial del acero por diametro (kg) |  |  |  |  | 0 | 0 | 267.3 | 0 | 178.08 | 0 |  | 0
02.03.03 | LOSA DE CIMENTACION
02.03.03.02 | ACERO CORRUGADO FY = 4200 Kg/cm2 - LOSA DE CIMENTACION | Kg | [11 empty] | 455.39
PLANO A-03
| BASE | 5/8 | 2 | 19 | 3.9 | - | - | - | 148.2 | - | - |  | -
|  | 5/8 | 2 | 16 | 4.55 | - | - | - | 145.6 | - | - |  | -
[6 empty] | - | - | - | - | - | - |  | -
| Longitud total del acero por diametro (ml) |  |  |  |  | 0 | 0 | 0 | 293.8 | 0 | 0 |  | 0
| Peso parcial del acero por diametro (kg) |  |  |  |  | 0 | 0 | 0 | 455.39 | 0 | 0 |  | 0
02.03.04 | SOBRECIMIENTO ARMADO
02.03.04.03 | ACERO CORRUGADO FY = 4200 Kg/cm2 - SOBRECIMIENTO ARMADO | Kg | [11 empty] | 628.992
PLANO A-03
CAJA DE ASCENSOR
| VERICALES | 3/8 | 4 | 30 | 2.5 | - | 300 | - | - | - | - |  | -
| VERICALES | 3/8 | 4 | 33 | 2.5 | - | 330 | - | - | - | - |  | -
| HORIZONTALES | 3/8 | 4 | 9 | 6.6 | - | 237.6 | - | - | - | - |  | -
| HORIZONTALES | 3/8 | 4 | 9 | 7.1 | - | 255.6 | - | - | - | - |  | -
[6 empty] | - | - | - | - | - | - |  | -
| Longitud total del acero por diametro (ml) |  |  |  |  | 0 | 1123.2 | 0 | 0 | 0 | 0 |  | 0
| Peso parcial del acero por diametro (kg) |  |  |  |  | 0 | 628.992 | 0 | 0 | 0 | 0 |  | 0
02.03.05 | PLACAS
02.03.05.03 | ACERO CORRUGADO FY = 4200 Kg/cm2 - PLACAS | Kg | [11 empty] | 14031.5424
PLANO E-5
PL - 01
| Nucleos | 5/8 | 2 | 4 | 15.7 | - | - | - | 125.6 | - | - |  | -
|  | 3/8 | 2 | 89 | 1.2 | - | 213.6 | - | - | - | - |  | -
| Placa | 3/8 | 2 | 76 | 3.1 | - | 471.2 | - | - | - | - |  | -
|  | 1/2 | 2 | 9 | 15.7 | - | - | 282.6 | - | - | - |  | -
| Ref | 1/2 | 4 | 76 | 0.4 | - | - | 121.6 | - | - | -
[6 empty] | - | - | - | - | - | - |  | -
| PL - 02 |  |  |  |  | - | - | - | - | - | - |  | -
| Placa | 3/8 | 2 | 76 | 1.45 | - | 220.4 | - | - | - | - |  | -
|  | 1/2 | 2 | 5 | 15.7 | - | - | 157 | - | - | - |  | -
| Ref | 1/2 | 2 | 76 | 0.4 | - | - | 60.8 | - | - | -
[6 empty] | - | - | - | - | - | - |  | -
| PL - 03 |  |  |  |  | - | - | - | - | - | - |  | -
| Nucleos | 5/8 | 1 | 4 | 15.7 | - | - | - | 62.8 | - | - |  | -
|  | 3/8 | 1 | 89 | 1 | - | 89 | - | - | - | - |  | -
| Placa | 3/8 | 2 | 76 | 1.7 | - | 258.4 | - | - | - | - |  | -
|  | 1/2 | 2 | 7 | 15.7 | - | - | 219.8 | - | - | - |  | -
| Ref | 1/2 | 2 | 76 | 0.4 | - | - | 60.8 | - | - | -
[6 empty] | - | - | - | - | - | - |  | -
| PL - 04 |  |  |  |  | - | - | - | - | - | - |  | -
| Nucleos | 5/8 | 1 | 4 | 15.7 | - | - | - | 62.8 | - | - |  | -
|  | 3/8 | 1 | 89 | 1 | - | 89 | - | - | - | - |  | -
| Placa | 3/8 | 2 | 76 | 2.65 | - | 402.8 | - | - | - | - |  | -
|  | 1/2 | 2 | 10 | 15.7 | - | - | 314 | - | - | - |  | -
| Ref | 1/2 | 2 | 76 | 0.4 | - | - | 60.8 | - | - | -
[6 empty] | - | - | - | - | - | - |  | -
| PL - 05 |  |  |  |  | - | - | - | - | - | - |  | -
| Nucleos | 5/8 | 2 | 4 | 15.7 | - | - | - | 125.6 | - | - |  | -
|  | 3/8 | 2 | 89 | 1 | - | 178 | - | - | - | - |  | -
| Placa | 3/8 | 2 | 76 | 2.9 | - | 440.8 | - | - | - | - |  | -
|  | 3/8 | 2 | 76 | 2.9 | - | 440.8 | - | - | - | -
|  | 1/2 | 2 | 20 | 15.7 | - | - | 628 | - | - | - |  | -
| Ref | 1/2 | 4 | 76 | 0.4 | - | - | 121.6 | - | - | -
[6 empty] | - | - | - | - | - | - |  | -
| PL - 06 |  |  |  |  | - | - | - | - | - | - |  | -
| Nucleos | 5/8 | 1 | 4 | 15.7 | - | - | - | 62.8 | - | - |  | -
|  | 3/8 | 1 | 89 | 1 | - | 89 | - | - | - | - |  | -
| Placa | 3/8 | 2 | 76 | 2.25 | - | 342 | - | - | - | - |  | -
|  | 1/2 | 2 | 9 | 15.7 | - | - | 282.6 | - | - | - |  | -
| Ref | 1/2 | 2 | 76 | 0.4 | - | - | 60.8 | - | - | -
[6 empty] | - | - | - | - | - | - |  | -
| PL - 07 |  |  |  |  | - | - | - | - | - | - |  | -
| Placa | 3/8 | 2 | 76 | 1.2 | - | 182.4 | - | - | - | - |  | -
|  | 1/2 | 2 | 4 | 15.7 | - | - | 125.6 | - | - | - |  | -
| Ref | 1/2 | 4 | 76 | 0.4 | - | - | 121.6 | - | - | -
[6 empty] | - | - | - | - | - | - |  | -
| PL - 08 |  |  |  |  | - | - | - | - | - | - |  | -
| Nucleos | 5/8 | 2 | 4 | 15.7 | - | - | - | 125.6 | - | - |  | -
|  | 3/8 | 2 | 89 | 1 | - | 178 | - | - | - | - |  | -
| Placa | 3/8 | 2 | 76 | 3.35 | - | 509.2 | - | - | - | - |  | -
|  | 1/2 | 2 | 12 | 15.7 | - | - | 376.8 | - | - | - |  | -
[6 empty] | - | - | - | - | - | - |  | -
| PL - 09 |  |  |  |  | - | - | - | - | - | - |  | -
| Nucleos | 5/8 | 1 | 4 | 15.7 | - | - | - | 62.8 | - | - |  | -
|  | 3/8 | 1 | 89 | 1 | - | 89 | - | - | - | - |  | -
| Placa | 3/8 | 2 | 76 | 2 | - | 304 | - | - | - | - |  | -
|  | 1/2 | 2 | 7 | 15.7 | - | - | 219.8 | - | - | - |  | -
| Ref | 1/2 | 2 | 76 | 0.4 | - | - | 60.8 | - | - | -
[6 empty] | - | - | - | - | - | - |  | -
| PL - 15 |  |  |  |  | - | - | - | - | - | - |  | -
| Nucleos | 5/8 | 1 | 4 | 15.7 | - | - | - | 62.8 | - | - |  | -
|  | 3/8 | 1 | 89 | 1 | - | 89 | - | - | - | - |  | -
| Placa | 3/8 | 2 | 76 | 2.56 | - | 389.12 | - | - | - | - |  | -
|  | 1/2 | 2 | 10 | 15.7 | - | - | 314 | - | - | - |  | -
| Ref | 1/2 | 2 | 76 | 0.4 | - | - | 60.8 | - | - | -
[6 empty] | - | - | - | - | - | - |  | -
| PL - 14 |  |  |  |  | - | - | - | - | - | - |  | -
| Nucleos | 5/8 | 1 | 4 | 15.7 | - | - | - | 62.8 | - | - |  | -
|  | 3/8 | 1 | 89 | 1 | - | 89 | - | - | - | - |  | -
| Placa | 3/8 | 2 | 76 | 2.56 | - | 389.12 | - | - | - | - |  | -
|  | 1/2 | 2 | 10 | 15.7 | - | - | 314 | - | - | - |  | -
| Ref | 1/2 | 2 | 76 | 0.4 | - | - | 60.8 | - | - | -
[6 empty] | - | - | - | - | - | - |  | -
| PL - 16 |  |  |  |  | - | - | - | - | - | - |  | -
| Nucleos | 5/8 | 1 | 4 | 15.7 | - | - | - | 62.8 | - | - |  | -
|  | 3/8 | 1 | 89 | 1 | - | 89 | - | - | - | - |  | -
| Placa | 3/8 | 2 | 76 | 2.2 | - | 334.4 | - | - | - | - |  | -
|  | 1/2 | 2 | 8 | 15.7 | - | - | 251.2 | - | - | - |  | -
| Ref | 1/2 | 2 | 76 | 0.4 | - | - | 60.8 | - | - | -
[6 empty] | - | - | - | - | - | - |  | -
| PL - 10 |  |  |  |  | - | - | - | - | - | - |  | -
| Placa | 3/8 | 2 | 76 | 3.5 | - | 532 | - | - | - | - |  | -
|  | 1/2 | 2 | 16 | 15.7 | - | - | 502.4 | - | - | - |  | -
| Ref | 1/2 | 2 | 76 | 0.4 | - | - | 60.8 | - | - | -
[6 empty] | - | - | - | - | - | - |  | -
| PL - 11 |  |  |  |  | - | - | - | - | - | - |  | -
| Nucleos | 5/8 | 1 | 4 | 15.7 | - | - | - | 62.8 | - | - |  | -
|  | 3/8 | 1 | 89 | 1 | - | 89 | - | - | - | - |  | -
| Placa | 3/8 | 2 | 76 | 2.4 | - | 364.8 | - | - | - | - |  | -
|  | 1/2 | 2 | 9 | 15.7 | - | - | 282.6 | - | - | - |  | -
| Ref | 1/2 | 2 | 76 | 0.4 | - | - | 60.8 | - | - | -
[6 empty] | - | - | - | - | - | - |  | -
| PL - 17 |  |  |  |  | - | - | - | - | - | - |  | -
| Nucleos | 5/8 | 1 | 4 | 15.7 | - | - | - | 62.8 | - | - |  | -
|  | 3/8 | 1 | 89 | 1 | - | 89 | - | - | - | - |  | -
| Placa | 3/8 | 2 | 76 | 2.2 | - | 334.4 | - | - | - | - |  | -
|  | 1/2 | 2 | 8 | 15.7 | - | - | 251.2 | - | - | - |  | -
| Ref | 1/2 | 2 | 76 | 0.4 | - | - | 60.8 | - | - | -
[6 empty] | - | - | - | - | - | - |  | -
| PL - 18 |  |  |  |  | - | - | - | - | - | - |  | -
| Placa | 3/8 | 2 | 76 | 1.9 | - | 288.8 | - | - | - | - |  | -
|  | 1/2 | 2 | 8 | 15.7 | - | - | 251.2 | - | - | - |  | -
| Ref | 1/2 | 2 | 76 | 0.4 | - | - | 60.8 | - | - | -
[6 empty] | - | - | - | - | - | - |  | -
| PL - 13 |  |  |  |  | - | - | - | - | - | - |  | -
| Nucleos | 5/8 | 1 | 4 | 15.7 | - | - | - | 62.8 | - | - |  | -
|  | 3/8 | 1 | 89 | 1 | - | 89 | - | - | - | - |  | -
| Placa | 3/8 | 2 | 76 | 1.75 | - | 266 | - | - | - | - |  | -
|  | 3/8 | 2 | 76 | 3.4 | - | 516.8 | - | - | - | -
|  | 1/2 | 2 | 21 | 15.7 | - | - | 659.4 | - | - | - |  | -
| Ref | 1/2 | 4 | 76 | 0.4 | - | - | 121.6 | - | - | -
[6 empty] | - | - | - | - | - | - |  | -
[6 empty] | - | - | - | - | - | - |  | -
| PL - 12 |  |  |  |  | - | - | - | - | - | - |  | -
| Nucleos | 5/8 | 1 | 4 | 15.7 | - | - | - | 62.8 | - | - |  | -
|  | 3/8 | 1 | 89 | 1 | - | 89 | - | - | - | - |  | -
| Placa | 3/8 | 2 | 76 | 2.4 | - | 364.8 | - | - | - | -
|  | 3/8 | 2 | 76 | 1.9 | - | 288.8 | - | - | - | -
|  | 1/2 | 2 | 17 | 15.7 | - | - | 533.8 | - | - | -
| Ref | 1/2 | 4 | 76 | 0.4 | - | - | 121.6 | - | - | -
[6 empty] | - | - | - | - | - | -
| Longitud total del acero por diametro (ml) |  |  |  |  | 0 | 9189.64 | 7303.6 | 1067.6 | 0 | 0 |  | 0
| Peso parcial del acero por diametro (kg) |  |  |  |  | 0 | 5146.1984 | 7230.564 | 1654.78 | 0 | 0 |  | 0
02.03.06 | COLUMNAS DE AMARRE
02.03.06.03 | ACERO CORRUGADO FY = 4200 Kg/cm2 - COLUMNAS DE AMARRE | Kg | [11 empty] | 785.6128
PLANO A-03
| PRIMER PISO |  |  |  |  | - | - | - | - | - | - |  | -
| CL | 3/8 | 27 | 4 | 4.7 | - | 507.6 | - | - | - | - |  | -
|  | 3/8 | 27 | 27 | 0.8 |  | 583.2 | -
[7 empty] | - | -
| CA | 3/8 | 3 | 8 | 4.7 | - | 112.8 | - | - | - | - |  | -
|  | 3/8 | 3 | 27 | 1.38 |  | 111.78 | -
[7 empty] | - | -
| CB | 3/8 | 1 | 10 | 4.7 | - | 47 | - | - | - | - |  | -
|  | 3/8 | 1 | 27 | 1.5 | - | 40.5 | - | - | - | - |  | -
[6 empty] | - | - | - | - | - | - |  | -
| Longitud total del acero por diametro (ml) |  |  |  |  | 0 | 1402.88 | 0 | 0 | 0 | 0 |  | 0
| Peso parcial del acero por diametro (kg) |  |  |  |  | 0 | 785.6128 | 0 | 0 | 0 | 0 |  | 0
02.03.07 | VIGAS
02.03.07.03 | ACERO CORRUGADO FY = 4200 Kg/cm2 - VIGAS | kg | [11 empty] | 1273.004
| PLANO E-6 |  |  |  |  | - | - | - | - | - | - |  | -
| V-305 ( 0.25 X 0.30 ) | 1/2 | 1 | 2 | 8.48 | - | - | 16.96 | - | - | - |  | -
| V-306 ( 0.25 X 0.30 ) | 1/2 | 1 | 2 | 1.8 | - | - | 3.6 | - | - | - |  | -
|  | 1/2 | 1 | 2 | 1.65 | - | - | 3.3 | - | - | - |  | -
|  | 1/2 | 1 | 2 | 8.84 | - | - | 17.68 | - | - | - |  | -
|  | 3/8 | 1 | 78 | 1.1 | - | 85.8 | - | - | - | - |  | -
[6 empty] | - | - | - | - | - | - |  | -
| V-316 ( 0.25 X 0.40 ) | 1/2 | 1 | 2 | 8.18 | - | - | 16.36 | - | - | - |  | -
| V-317 ( 0.25 X 0.40 ) | 1/2 | 1 | 2 | 2 | - | - | 4 | - | - | - |  | -
|  | 1/2 | 1 | 2 | 3 | - | - | 6 | - | - | - |  | -
|  | 1/2 | 1 | 2 | 8.18 | - | - | 16.36 | - | - | - |  | -
|  | 3/8 | 1 | 54 | 1.3 | - | 70.2 | - | - | - | - |  | -
[6 empty] | - | - | - | - | - | - |  | -
| V-311 ( 0.25 X 0.40 ) | 5/8 | 1 | 2 | 11.3 | - | - | - | 22.6 | - | - |  | -
| V-312 ( 0.25 X 0.40 ) | 1/2 | 1 | 2 | 2.4 | - | - | 4.8 | - | - | - |  | -
| V-313 ( 0.25 X 0.40 ) | 1/2 | 1 | 2 | 4.05 | - | - | 8.1 | - | - | - |  | -
|  | 5/8 | 1 | 2 | 11.3 | - | - | - | 22.6 | - | - |  | -
|  | 3/8 | 1 | 74 | 1.3 | - | 96.2 | - | - | - | - |  | -
[6 empty] | - | - | - | - | - | - |  | -
| V-307 ( 0.25 X 0.40 ) | 5/8 | 1 | 2 | 15.21 | - | - | - | 30.42 | - | - |  | -
| V-310 ( 0.25 X 0.40 ) | 5/8 | 1 | 2 | 15.21 | - | - | - | 30.42 | - | - |  | -
|  | 3/8 | 1 | 107 | 1.3 | - | 139.1 | - | - | - | - |  | -
[6 empty] | - | - | - | - | - | - |  | -
| V-318 ( 0.25 X 0.40 ) | 1/2 | 1 | 2 | 4.96 | - | - | 9.92 | - | - | - |  | -
|  | 1/2 | 1 | 2 | 1.35 | - | - | 2.7 | - | - | - |  | -
|  | 1/2 | 1 | 2 | 1.35 | - | - | 2.7 | - | - | - |  | -
|  | 1/2 | 1 | 2 | 4.88 | - | - | 9.76 | - | - | - |  | -
|  | 3/8 | 1 | 31 | 1.3 | - | 40.3 | - | - | - | - |  | -
[6 empty] | - | - | - | - | - | - |  | -
| V-326 ( 0.25 X 0.40 ) | 5/8 | 1 | 2 | 17.36 | - | - | - | 34.72 | - | - |  | -
| V-327 / 328 ( 0.25 X 0.40 ) | 1/2 | 1 | 2 | 1.5 | - | - | 3 | - | - | - |  | -
| V-329 ( 0.25 X 0.40 ) | 5/8 | 1 | 2 | 3.6 | - | - | - | 7.2 | - | - |  | -
| V-330 ( 0.25 X 0.40 ) | 5/8 | 1 | 2 | 2.05 | - | - | - | 4.1 | - | - |  | -
| V-331 ( 0.25 X 0.40 ) | 1/2 | 1 | 2 | 2.15 | - | - | 4.3 | - | - | - |  | -
|  | 1/2 | 1 | 2 | 2.15 | - | - | 4.3 | - | - | - |  | -
|  | 1/2 | 1 | 2 | 3.25 | - | - | 6.5 | - | - | - |  | -
|  | 5/8 | 1 | 2 | 17.36 | - | - | - | 34.72 | - | - |  | -
|  | 3/8 | 1 | 114 | 1.3 | - | 148.2 | - | - | - | - |  | -
[6 empty] | - | - | - | - | - | - |  | -
| V-319 ( 0.25 X 0.40 ) | 1/2 | 1 | 2 | 4.02 | - | - | 8.04 | - | - | - |  | -
|  | 1/2 | 1 | 2 | 3.94 | - | - | 7.88 | - | - | - |  | -
|  | 3/8 | 1 | 19 | 1.3 | - | 24.7 | - | - | - | - |  | -
[6 empty] | - | - | - | - | - | - |  | -
| V-320 ( 0.25 X 0.40 ) | 1/2 | 1 | 2 | 10.53 | - | - | 21.06 | - | - | - |  | -
| V-321 ( 0.25 X 0.40 ) | 1/2 | 1 | 2 | 1.55 | - | - | 3.1 | - | - | - |  | -
| V-322 ( 0.25 X 0.40 ) | 1/2 | 1 | 2 | 2 | - | - | 4 | - | - | - |  | -
|  | 1/2 | 1 | 2 | 10.53 | - | - | 21.06 | - | - | - |  | -
|  | 3/8 | 1 | 65 | 1.3 | - | 84.5 | - | - | - | - |  | -
[6 empty] | - | - | - | - | - | - |  | -
| V-332 / 333 ( 0.25 X 0.40 ) | 5/8 | 1 | 2 | 8.72 | - | - | - | 17.44 | - | - |  | -
| V-334 ( 0.25 X 0.40 ) | 1/2 | 1 | 2 | 2.3 | - | - | 4.6 | - | - | - |  | -
|  | 1/2 | 1 | 2 | 2.1 | - | - | 4.2 | - | - | - |  | -
|  | 5/8 | 1 | 2 | 8.72 | - | - | - | 17.44 | - | - |  | -
|  | 3/8 | 1 | 60 | 1.3 | - | 78 | - | - | - | - |  | -
[6 empty] | - | - | - | - | - | - |  | -
| V-335 ( 0.25 X 0.40 ) | 1/2 | 1 | 2 | 8.59 | - | - | 17.18 | - | - | - |  | -
| V-336 / 337 ( 0.25 X 0.40 ) | 1/2 | 1 | 2 | 2.05 | - | - | 4.1 | - | - | - |  | -
|  | 1/2 | 1 | 2 | 2.1 | - | - | 4.2 | - | - | - |  | -
|  | 1/2 | 1 | 2 | 8.59 | - | - | 17.18 | - | - | - |  | -
|  | 3/8 | 1 | 58 | 1.3 | - | 75.4 | - | - | - | - |  | -
[6 empty] | - | - | - | - | - | - |  | -
[6 empty] | - | - | - | - | - | - |  | -
| V-338 ( 0.25 X 0.40 ) | 1/2 | 1 | 2 | 11.2 | - | - | 22.4 | - | - | - |  | -
| V-339 ( 0.25 X 0.40 ) | 1/2 | 1 | 2 | 1.35 | - | - | 2.7 | - | - | - |  | -
| V-340 ( 0.25 X 0.40 ) | 1/2 | 1 | 2 | 1.45 | - | - | 2.9 | - | - | - |  | -
|  | 1/2 | 1 | 2 | 11.2 | - | - | 22.4 | - | - | - |  | -
|  | 3/8 | 1 | 74 | 1.3 | - | 96.2 | - | - | - | - |  | -
[6 empty] | - | - | - | - | - | - |  | -
| PLANO E-8 |  |  |  |  | - | - | - | - | - | - |  | -
| V-319 ( 0.25 X 0.30 ) | 5/8 | 1 | 2 | 4.59 | - | - | - | 9.18 | - | - |  | -
|  | 1/2 | 1 | 2 | 1.25 |  | - | 2.5 | -
|  | 5/8 | 1 | 2 | 4.85 |  | - | - | 9.7
|  | 3/8 | 1 | 39 | 1.1 |  | 42.9 | - | -
[7 empty] | - | - | -
| V-331 ( 0.25 X 0.30 ) | 5/8 | 1 | 2 | 4.59 | - | - | - | 9.18 | - | - |  | -
|  | 5/8 | 1 | 2 | 4.85 | - | - | - | 9.7 | - | - |  | -
|  | 3/8 | 1 | 36 | 1.1 | - | 39.6 | - | - | - | - |  | -
[6 empty] | - | - | - | - | - | - |  | -
| V-325 ( 0.25 X 0.30 ) | 1/2 | 1 | 2 | 4.49 | - | - | 8.98 | - | - | - |  | -
|  | 1/2 | 1 | 2 | 1.3 | - | - | 2.6 | - | - | - |  | -
|  | 5/8 | 1 | 2 | 1.6 | - | - | - | 3.2 | - | - |  | -
|  | 1/2 | 1 | 2 | 2.5 |  | - | 5 | -
|  | 1/2 | 1 | 2 | 4.75 | - | - | 9.5 | - | - | - |  | -
|  | 3/8 | 1 | 36 | 1.1 | - | 39.6 | - | - | - | - |  | -
[6 empty] | - | - | - | - | - | - |  | -
| V-301( 0.25 X 0.30 ) | 5/8 | 1 | 2 | 6.51 | - | - | - | 13.02 | - | - |  | -
| V-302( 0.25 X 0.30 ) | 5/8 | 1 | 2 | 6.89 | - | - | - | 13.78 | - | - |  | -
|  | 3/8 | 1 | 53 | 1.1 | - | 58.3 | - | - | - | - |  | -
[6 empty] | - | - | - | - | - | - |  | -
| V-303( 0.25 X 0.30 ) | 1/2 | 1 | 2 | 2.7 | - | - | 5.4 | - | - | - |  | -
| V-304( 0.25 X 0.40 ) | 1/2 | 1 | 2 | 6.45 |  | - | 12.9 | -
| V-305( 0.25 X 0.40 ) | 1/2 | 1 | 2 | 1.05 |  | - | 2.1 | -
|  | 1/2 | 1 | 2 | 1.3 |  | - | 2.6 | -
|  | 1/2 | 1 | 2 | 1.6 |  | - | 3.2 | -
|  | 1/2 | 1 | 2 | 3.07 |  | - | 6.14 | -
|  | 5/8 | 1 | 2 | 6.5 | - | - | - | 13 | - | - |  | -
|  | 3/8 | 1 | 24 | 1.1 | - | 26.4 | - | - | - | - |  | -
|  | 3/8 | 1 | 49 | 1.3 | - | 63.7 | - | - | - | - | - | -
| Longitud total del acero por diametro (ml) |  |  |  |  | 0 | 956.9 | 271.1 | 302.42 | 0 | 0 |  | 0
| Peso parcial del acero por diametro (kg) |  |  |  |  | 0 | 535.864 | 268.389 | 468.751 | 0 | 0 |  | 0
02.03.08 | LOSA ALIGERADA
02.03.08.03 | ACERO CORRUGADO FY = 4200 Kg/cm2 - LOSA ALIGERADA | Kg | [11 empty] | 507.499
PLANO E-6
[6 empty] | - | - | - | - | - | - | - | -
| 3ER PAÑO |  |  |  |  | - | - | - | - | - | - | - | -
| U13 /14 | 1/2 | 1 | 3 | 1.1 | - | - | 3.3 | - | - | - | - | -
|  | 1/2 | 1 | 3 | 5.35 | - | - | 16.05 | - | - | - | - | -
|  | 3/8 | 1 | 3 | 8.9 | - | 26.7 | - | - | - | - | - | -
[6 empty] | - | - | - | - | - | - | - | -
| U 9 /12 | 1/2 | 1 | 10 | 2.3 | - | - | 23 | - | - | - | - | -
|  | 1/2 | 1 | 10 | 2.7 | - | - | 27 | - | - | - | - | -
|  | 1/2 | 1 | 10 | 5.73 | - | - | 57.3 | - | - | - | - | -
|  | 1/2 | 1 | 10 | 1.1 | - | - | 11 | - | - | - | - | -
|  | 3/8 | 1 | 10 | 15.45 | - | 154.5 | - | - | - | - | - | -
[6 empty] | - | - | - | - | - | - | - | -
| U 5 / 7 | 1/2 | 1 | 10 | 1.1 | - | - | 11 | - | - | - | - | -
|  | 1/2 | 1 | 10 | 2.7 | - | - | 27 | - | - | - | - | -
|  | 1/2 | 1 | 3 | 1.55 | - | - | 4.65 | - | - | - | - | -
|  | 3/8 | 1 | 3 | 8.95 | - | 26.85 | - | - | - | - | - | -
[6 empty] | - | - | - | - | - | - | - | -
| TEMPERATURA | 6mm | 1 | 12 | 11.16 | - | - | - | - | - | - | 133.92 | -
| TEMPERATURA | 6mm | 1 | 13 | 11.16 | - | - | - | - | - | - | 145.08 | -
| TEMPERATURA | 6mm | 1 | 12 | 8.1 | - | - | - | - | - | - | 97.2 | -
| TEMPERATURA | 6mm | 1 | 11 | 4.8 | - | - | - | - | - | - | 52.8 | -
[6 empty] | - | - | - | - | - | - | - | -
| PLANO E-8 | 1/2 | 1 | 9 | 4.75 | - | - | 42.75 | - | - | - | - | -
|  | 3/8 | 1 | 9 | 2.4 | - | 21.6 | - | - | - | - | - | -
|  | 1/2 | 1 | 9 | 1.25 | - | - | 11.25 | - | - | - | - | -
|  | 1/2 | 1 | 9 | 3.4 | - | - | 30.6 | - | - | - | - | -
| TEMPERATURA | 6mm | 1 | 16 | 4.4 | - | - | - | - | - | - | 70.4 | -
| TEMPERATURA | 6mm | 1 | 7 | 4.4 | - | - | - | - | - | - | 30.8 | -
[6 empty] | - | - | - | - | - | - | - | -
| Longitud total del acero por diametro (ml) |  |  |  |  | 0 | 229.65 | 264.9 | 0 | 0 | 0 | 530.2 | 0 | 0
| Peso parcial del acero por diametro (kg) |  |  |  |  | 0 | 128.604 | 262.251 | 0 | 0 | 0 | 116.644 | 0
#REF! | #REF!
#REF! | #REF! | [12 empty] | 0
| cimentación |  |  |  |  | - | - | - | - | - | - |  | -
| MC-01 |  |  |  |  | - | - | - | - | - | - |  | -
[6 empty] | - | - | - | - | - | - |  | -
[6 empty] | - | - | - | - | - | - |  | -
[6 empty] | - | - | - | - | - | - |  | -
[6 empty] | - | - | - | - | - | - |  | -
[6 empty] | - | - | - | - | - | - |  | -
[6 empty] | - | - | - | - | - | - |  | -
| MC-02 |  |  |  |  | - | - | - | - | - | - |  | -
| pisos |  |  |  |  | - | - | - | - | - | - |  | -
| doble malla: Horizontal |  |  |  |  | - | - | - | - | - | - |  | -
[6 empty] | - | - | - | - | - | - |  | -
[6 empty] | - | - | - | - | - | - |  | -
| Vertical |  |  |  |  | - | - | - | - | - | - |  | -
[6 empty] | - | - | - | - | - | - |  | -
[6 empty] | - | - | - | - | - | - |  | -
| muros |  |  |  |  | - | - | - | - | - | - |  | -
| Horizontal |  |  |  |  | - | - | - | - | - | - |  | -
[6 empty] | - | - | - | - | - | - |  | -
[6 empty] | - | - | - | - | - | - |  | -
[6 empty] | - | - | - | - | - | - |  | -
[6 empty] | - | - | - | - | - | - |  | -
[6 empty] | - | - | - | - | - | - |  | -
| Vertical |  |  |  |  | - | - | - | - | - | - |  | -
[6 empty] | - | - | - | - | - | - |  | -
[6 empty] | - | - | - | - | - | - |  | -
[6 empty] | - | - | - | - | - | - |  | -
[6 empty] | - | - | - | - | - | - |  | -
[6 empty] | - | - | - | - | - | - |  | -
[6 empty] | - | - | - | - | - | - |  | -
[6 empty] | - | - | - | - | - | - |  | -
[6 empty] | - | - | - | - | - | - |  | -
[6 empty] | - | - | - | - | - | - |  | -
[6 empty] | - | - | - | - | - | - |  | -
| columna |  |  |  |  | - | - | - | - | - | - |  | -
| C1 |  |  |  |  | - | - | - | - | - | - |  | -
[6 empty] | - | - | - | - | - | - |  | -
| techo |  |  |  |  | - | - | - | - | - | - |  | -
[6 empty] | - | - | - | - | - | - |  | -
[6 empty] | - | - | - | - | - | - |  | -
[6 empty] | - | - | - | - | - | - |  | -
[6 empty] | - | - | - | - | - | - |  | -
| vigas |  |  |  |  | - | - | - | - | - | - |  | -
| V-04 |  |  |  |  | - | - | - | - | - | - |  | -
| Estribos:Ø3/8'' 1@.05,4@.10,R@.20 c/ext |  |  |  |  | - | - | - | - | - | - |  | -
| V-04 |  |  |  |  | - | - | - | - | - | - |  | -
| Estribos:Ø3/8'' 1@.05,4@.10,R@.20 c/ext |  |  |  |  | - | - | - | - | - | - |  | -
| V-04 |  |  |  |  | - | - | - | - | - | - |  | -
| Estribos:Ø3/8'' 1@.05,4@.10,R@.20 c/ext |  |  |  |  | - | - | - | - | - | - |  | -
| VS-1 |  |  |  |  | - | - | - | - | - | - |  | -
| Estribos:Ø1/4'' 1@.05,4@.10,R@.20 c/ext |  |  |  |  | - | - | - | - | - | - |  | -
[6 empty] | - | - | - | - | - | - |  | -
[6 empty] | - | - | - | - | - | - |  | -
| Longitud total del acero por diametro (ml) |  |  |  |  | 0 | 0 | 0 | 0 | 0 | 0 |  | 0
| Peso parcial del acero por diametro (kg) |  |  |  |  | 0 | 0 | 0 | 0 | 0 | 0 |  | 0
#REF! | #REF!
#REF! | #REF! | [12 empty] | 0
| cimentación |  |  |  |  | - | - | - | - | - | - |  | -
| MC-03 |  |  |  |  | - | - | - | - | - | - |  | -
[6 empty] | - | - | - | - | - | - |  | -
| MC-04 |  |  |  |  | - | - | - | - | - | - |  | -
| muros |  |  |  |  | - | - | - | - | - | - |  | -
| MC-03 |  |  |  |  | - | - | - | - | - | - |  | -
[6 empty] | - | - | - | - | - | - |  | -
[6 empty] | - | - | - | - | - | - |  | -
[6 empty] | - | - | - | - | - | - |  | -
| MC-04 |  |  |  |  | - | - | - | - | - | - |  | -
[6 empty] | - | - | - | - | - | - |  | -
| techo |  |  |  |  | - | - | - | - | - | - |  | -
[6 empty] | - | - | - | - | - | - |  | -
[6 empty] | - | - | - | - | - | - |  | -
| zapata 5 |  |  |  |  | - | - | - | - | - | - |  | -
[6 empty] | - | - | - | - | - | - |  | -
[6 empty] | - | - | - | - | - | - |  | -
[6 empty] | - | - | - | - | - | - |  | -
[6 empty] | - | - | - | - | - | - |  | -
[6 empty] | - | - | - | - | - | - |  | -
[6 empty] | - | - | - | - | - | - |  | -
| Longitud total del acero por diametro (ml) |  |  |  |  | 0 | 0 | 0 | 0 | 0 | 0 |  | 0
| Peso parcial del acero por diametro (kg) |  |  |  |  | 0 | 0 | 0 | 0 | 0 | 0 |  | 0
02.03.10 | ESCALERA
02.03.10.03 | ACERO CORRUGADO FY = 4200 Kg/cm2 - ESCALERA | Kg | [11 empty] | 174.608
PLANO E-1 - 2 (ESCALERA)
| HORIZONTALES | 3/8 | 2 | 36 | 1.9 | - | 136.8 | - | - | - | - |  | -
| VERTICALES | 3/8 | 1 | 10 | 1.7 | - | 17 | - | - | - | - |  | -
| VERTICALES | 3/8 | 1 | 10 | 7.85 | - | 78.5 | - | - | - | - |  | -
| VERTICALES | 3/8 | 1 | 10 | 6.95 | - | 69.5 | - | - | - | - |  | -
| VERTICALES | 3/8 | 1 | 10 | 1 | - | 10 | - | - | - | - |  | -
[6 empty] | - | - | - | - | - | - |  | -
| Longitud total del acero por diametro (ml) |  |  |  |  | 0 | 311.8 | 0 | 0 | 0 | 0 |  | 0
| Peso parcial del acero por diametro (kg) |  |  |  |  | 0 | 174.608 | 0 | 0 | 0 | 0 |  | 0
02.03.11 | CISTERNA
02.03.11.03 | ACERO CORRUGADO FY = 4200 Kg/cm2 - CISTERNA | Kg | [11 empty] | 7804.1564
PLANO E-1 (CISTERNA)
SOTANO
BASE
| EJE G -N´ / BASE | 5/8 | 2 | 21 | 3.8 | - | - | - | 159.6 | - | - |  | -
|  | 5/8 | 2 | 18 | 4.3 | - | - | - | 154.8 | - | - |  | -
[6 empty] | - | - | - | - | - | - |  | -
| BASE | 5/8 | 2 | 18 | 6.6 | - | - | - | 237.6 | - | - |  | -
|  | 5/8 | 2 | 41 | 4.3 | - | - | - | 352.6 | - | - |  | -
[6 empty] | - | - | - | - | - | - |  | -
| BASE | 5/8 | 2 | 18 | 12.7 | - | - | - | 457.2 | - | - |  | -
|  | 5/8 | 2 | 12 | 3.82 | - | - | - | 91.68 | - | - |  | -
[6 empty] | - | - | - | - | - | - |  | -
| MUROS |  |  |  |  | - | - | - | - | - | - |  | -
| EJE G - N´ / BASE |  |  |  |  | - | - | - | - | - | - |  | -
| H | 3/8 | 2 | 26 | 3.77 | - | 196.04 | - | - | - | - |  | -
| V | 3/8 | 1 | 18 | 6.2 | - | 111.6 | - | - | - | - |  | -
| V | 1/2 | 1 | 18 | 6.2 | - | - | 111.6 | - | - | - |  | -
[6 empty] | - | - | - | - | - | - |  | -
| H | 3/8 | 2 | 26 | 3.77 | - | 196.04 | - | - | - | - |  | -
| V | 3/8 | 1 | 18 | 6.2 | - | 111.6 | - | - | - | - |  | -
| V | 1/2 | 1 | 18 | 6.2 | - | - | 111.6 | - | - | - |  | -
[6 empty] | - | - | - | - | - | - |  | -
| H | 3/8 | 2 | 19 | 4.45 | - | 169.1 | - | - | - | - |  | -
| V | 3/8 | 1 | 18 | 6.2 | - | 111.6 | - | - | - | - |  | -
| V | 1/2 | 1 | 18 | 6.2 | - | - | 111.6 | - | - | - |  | -
[6 empty] | - | - | - | - | - | - |  | -
| H | 3/8 | 2 | 18 | 4.45 | - | 160.2 | - | - | - | - |  | -
| V | 3/8 | 1 | 18 | 4.4 | - | 79.2 | - | - | - | - |  | -
| V | 1/2 | 1 | 18 | 4.4 | - | - | 79.2 | - | - | - |  | -
[6 empty] | - | - | - | - | - | - |  | -
| EJE 7 / BASE |  |  |  |  | - | - | - | - | - | - |  | -
| H | 3/8 | 2 | 7 | 3.65 | - | 51.1 | - | - | - | - |  | -
| H | 3/8 | 2 | 17 | 15.5 | - | 527 | - | - | - | - |  | -
| V | 3/8 | 1 | 17 | 6.2 | - | 105.4 | - | - | - | - |  | -
| V | 1/2 | 1 | 17 | 6.2 | - | - | 105.4 | - | - | - |  | -
[6 empty] | - | - | - | - | - | - |  | -
| V | 3/8 | 1 | 34 | 4.66 | - | 158.44 | - | - | - | - |  | -
| V | 1/2 | 1 | 34 | 4.66 | - | - | 158.44 | - | - | - |  | -
[6 empty] | - | - | - | - | - | - |  | -
| V | 3/8 | 1 | 12 | 4.65 | - | 55.8 | - | - | - | - |  | -
| V | 1/2 | 1 | 12 | 4.65 | - | - | 55.8 | - | - | - |  | -
[6 empty] | - | - | - | - | - | - |  | -
| V | 3/8 | 1 | 11 | 4.5 | - | 49.5 | - | - | - | - |  | -
| V | 1/2 | 1 | 11 | 4.5 | - | - | 49.5 | - | - | - |  | -
[6 empty] | - | - | - | - | - | - |  | -
| EJE 8 / BASE |  |  |  |  | - | - | - | - | - | - |  | -
| H | 3/8 | 2 | 7 | 3.65 | - | 51.1 | - | - | - | - |  | -
| H | 3/8 | 2 | 17 | 15.5 | - | 527 | - | - | - | - |  | -
| V | 3/8 | 1 | 18 | 6.2 | - | 111.6 | - | - | - | - |  | -
| V | 1/2 | 1 | 18 | 6.2 | - | - | 111.6 | - | - | - |  | -
[6 empty] | - | - | - | - | - | - |  | -
| V | 3/8 | 1 | 34 | 4.66 | - | 158.44 | - | - | - | - |  | -
| V | 1/2 | 1 | 34 | 4.66 | - | - | 158.44 | - | - | - |  | -
[6 empty] | - | - | - | - | - | - |  | -
| V | 3/8 | 1 | 12 | 4.65 | - | 55.8 | - | - | - | - |  | -
| V | 1/2 | 1 | 12 | 4.65 | - | - | 55.8 | - | - | - |  | -
[6 empty] | - | - | - | - | - | - |  | -
| V | 3/8 | 1 | 11 | 4.5 | - | 49.5 | - | - | - | - |  | -
| V | 1/2 | 1 | 11 | 4.5 | - | - | 49.5 | - | - | - |  | -
[6 empty] | - | - | - | - | - | - |  | -
| EJE 7 - 8 / BASE |  |  |  |  | - | - | - | - | - | - |  | -
| V | 3/8 | 1 | 16 | 6.2 | - | 99.2 | - | - | - | - |  | -
| V | 1/2 | 1 | 16 | 6.2 | - | - | 99.2 | - | - | - |  | -
| H | 3/8 | 2 | 26 | 3.65 | - | 189.8 | - | - | - | - |  | -
[6 empty] | - | - | - | - | - | - |  | -
| INGRESO | [5 empty] | - | - | - | - | - |  | -
| H | 3/8 | 2 | 19 | 2.9 |  | 110.2 | - | - | - | - |  | -
| V | 3/8 | 1 | 11 | 6.2 |  | 68.2 | - | - | - | - |  | -
| V | 1/2 | 1 | 11 | 6.2 |  | - | 68.2 | - | - | - |  | -
[7 empty] | - | - | - | - | - |  | -
| H | 3/8 | 2 | 19 | 2.4 |  | 91.2 | - | - | - | - |  | -
| V | 3/8 | 1 | 9 | 6.2 |  | 55.8 | - | - | - | - |  | -
| V | 1/2 | 1 | 9 | 6.2 |  | - | 55.8 | - | - | - |  | -
[7 empty] | - | - | - | - | - |  | -
| H | 3/8 | 2 | 19 | 3.87 | - | 147.06 | - | - | - | - |  | -
| V | 3/8 | 1 | 17 | 6.2 | - | 105.4 | - | - | - | - |  | -
| V | 1/2 | 1 | 17 | 6.2 | - | - | 105.4 | - | - | - |  | -
[6 empty] | - | - | - | - | - | - |  | -
| TECHO | [5 empty] | - | - | - | - | - |  | -
|  | 5/8 | 2 | 20 | 15.11 |  | - | - | 604.4 | - | - |  | -
|  | 5/8 | 2 | 74 | 4.17 |  | - | - | 617.16 | - | - |  | -
[7 empty] | - | - | - | - | - |  | -
| Longitud total del acero por diametro (ml) |  |  |  |  | 0 | 3902.92 | 1487.08 | 2675.04 | 0 | 0 | 0 | 0 | 0
| Peso parcial del acero por diametro (kg) |  |  |  |  | 0 | 2185.6352 | 1472.2092 | 4146.312 | 0 | 0 |  | 0
02.03.12 | PEDESTALES
02.03.12.03 | ACERO CORRUGADO FY = 4200 Kg/cm2 - PEDESTAL | Kg | [11 empty] | 71.455
PLANO A -3
| EJE 1 | 5/8 | 1 | 46 | 1.15
|  | 5/8 | 1 | 4 | 2.7 | - | - | - | 10.8 | - | - |  | -
| EJE 2 | 5/8 | 1 | 46 | 0.65 | - | - | - | 29.9 | - | - |  | -
|  | 5/8 | 1 | 2 | 2.7 | - | - | - | 5.4 | - | - |  | -
[6 empty] | - | - | - | - | - | - |  | -
| Longitud total del acero por diametro (ml) |  |  |  |  | 0 | 0 | 0 | 46.1 | 0 | 0 |  | 0
| Peso parcial del acero por diametro (kg) |  |  |  |  | 0 | 0 | 0 | 71.455 | 0 | 0 |  | 0

## ESTRUCTURA METALICA
PROYECTO: | "REHABILITACION DE CENTRO DE SALUD CABECERA DE MICRORED ZARUMILLA, PROVINCIA DE ZARUMILLA - TUMBES"
UBICACIÓN: | TUMBES - ZARUMILLA - ZARUMILLA
PARTIDA: | ESTRUCTURAS METÁLICA
METRADO
Canti. Conjunto | Cant. Unitaria | Descripción | ELEMENTO | Marca | Long (mm) | Perimetro (m) | Ancho (mm) | P. Espec. (Kg/m) | A. Espec. (m2/m) | ARENADO Y PINTADO | Metrado Total | Und | Peso Unit. (kg) | Peso Total (kg)
ESTRUCTURA METÁLICA
ASCENSOR
COLUMNAS
3 | 1 | Tubo Rectangular 6"x6"x3/16" |  | A36 | 13100 | 0.608 |  | 21.62 | 0.6096 | 23.8944 | 13.1 | ml | 283.222 | 849.666
8 | 1 | Tubo Rectangular 6"x6"x3/16" |  | A36 | 14600 | 0.608 |  | 21.62 | 0.6096 | 71.0144 | 14.6 | ml | 315.652 | 2525.216
VIGAS
18 | 1 | Tubo Rectangular 6"x6"x3/16" |  | A36 | 1650 | 0.608 |  | 21.62 | 0.6096 | 18.0576 | 1.65 | ml | 35.673 | 642.114
40 | 1 | Tubo Rectangular 6"x6"x3/16" |  | A36 | 950 | 0.608 |  | 21.62 | 0.6096 | 23.104 | 0.95 | ml | 20.539 | 821.56
40 | 1 | Tubo Rectangular 6"x6"x3/16" |  | A36 | 1270 | 0.608 |  | 21.62 | 0.6096 | 30.8864 | 1.27 | ml | 27.4574 | 1098.296
30 | 1 | Tubo Rectangular 6"x6"x3/16" |  | A36 | 1270 | 0.608 |  | 21.62 | 0.6096 | 23.1648 | 1.27 | ml | 27.4574 | 823.722
ARRIOSTRE
18 | 1 | Tubo Rectangular 4"x4"x1/8" |  | A36 | 2260 | 0.408 |  | 9.61 | 0.4064 | 16.5974 | 2.26 | ml | 21.7186 | 390.9348
36 | 1 | Tubo Rectangular 4"x4"x1/8" |  | A36 | 1820 | 0.408 |  | 9.61 | 0.4064 | 26.7322 | 1.82 | ml | 17.4902 | 629.6472
36 | 1 | Tubo Rectangular 4"x4"x1/8" |  | A36 | 2000 | 0.408 |  | 9.61 | 0.4064 | 29.376 | 2 | ml | 19.22 | 691.92
CORREAS
6 | 1 | Tubo Rectangular 4"x4"x1/8" |  | A36 | 1300 | 0.408 |  | 9.61 | 0.4064 | 3.1824 | 1.3 | ml | 12.493 | 74.958
6 | 1 | Tubo Rectangular 4"x4"x1/8" |  | A36 | 750 | 0.408 |  | 9.61 | 0.4064 | 1.836 | 0.75 | ml | 7.2075 | 43.245
PLACA BASE
11 | 1 | PL 1/4" |  | A36 | 300 |  | 300 | 49.8475 | 2 | 1.98 | 0.09 | ml | 4.4863 | 49.349
88 | 1 | PL 3/8" |  | A36 | 75 |  | 50 | 74.69 | 2 | 0.66 | 0.004 | ml | 0.29876 | 26.2909
22 | 1 | PL 3/8" |  | A36 | 100 |  | 152 | 74.69 | 2 | 0.6688 | 0.015 | ml | 1.1203 | 24.6477
PLACA BASE
4 | 1 | PL 3/8" |  | A36 | 150 |  | 200 | 74.69 | 2 | 0.24 | 0.03 | ml | 2.2407 | 8.9628
COBERTURA
TIJERAL 1
2 | 1 | Tubo Cuadrado 3"x3"x1/8" |  | A36 | 10000 | 0.32 |  | 6.6 | 0.3048 | 6.4 | 10 | ml | 66 | 132
2 | 1 | Tubo Cuadrado 3"x3"x1/8" |  | A36 | 10000 | 0.32 |  | 6.6 | 0.3048 | 6.4 | 10 | ml | 66 | 132
2 | 1 | Tubo Cuadrado 3"x3"x1/8" |  | A36 | 1000 | 0.32 |  | 6.6 | 0.3048 | 0.64 | 1 | ml | 6.6 | 13.2
2 | 1 | Tubo Cuadrado 3"x3"x1/8" |  | A36 | 500 | 0.32 |  | 6.6 | 0.3048 | 0.32 | 0.5 | ml | 3.3 | 6.6
2 | 10 | Tubo Cuadrado 2"x2"x3mm |  | A36 | 1400 | 0.2 |  | 4.57 | 0.2032 | 5.6 | 14 | ml | 63.98 | 127.96
2 | 9 | Tubo Cuadrado 2"x2"x3mm |  | A36 | 800 | 0.2 |  | 4.57 | 0.2032 | 2.88 | 7.2 | ml | 32.904 | 65.808
2 | 4 | PL 12 mm |  | A36 | 150 |  | 200 | 94.2 | 2 | 240 | 0.12 | ml | 11.304 | 22.608
TIJERAL 2
3 | 1 | Tubo Cuadrado 3"x3"x1/8" |  | A36 | 8000 | 0.32 |  | 6.6 | 0.3048 | 7.68 | 8 | ml | 52.8 | 158.4
3 | 1 | Tubo Cuadrado 3"x3"x1/8" |  | A36 | 8050 | 0.32 |  | 6.6 | 0.3048 | 7.728 | 8.05 | ml | 53.13 | 159.39
3 | 1 | Tubo Cuadrado 3"x3"x1/8" |  | A36 | 500 | 0.32 |  | 6.6 | 0.3048 | 0.48 | 0.5 | ml | 3.3 | 9.9
3 | 1 | Tubo Cuadrado 3"x3"x1/8" |  | A36 | 900 | 0.32 |  | 6.6 | 0.3048 | 0.864 | 0.9 | ml | 5.94 | 17.82
3 | 8 | Tubo Cuadrado 2"x2"x3mm |  | A36 | 1200 | 0.2 |  | 4.57 | 0.2032 | 5.76 | 9.6 | ml | 43.872 | 131.616
3 | 7 | Tubo Cuadrado 2"x2"x3mm |  | A36 | 760 | 0.2 |  | 4.57 | 0.2032 | 3.192 | 5.32 | ml | 24.3124 | 72.9372
3 | 4 | PL 12 mm |  | A36 | 150 |  | 200 | 94.2 | 2 | 360 | 0.12 | ml | 11.304 | 33.912
TIJERAL 3
1 | 1 | Tubo Cuadrado 2"x2"x3mm |  | A36 | 3850 | 0.2 |  | 6.6 | 0.3048 | 0.77 | 3.85 | ml | 25.41 | 25.41
1 | 1 | Tubo Cuadrado 2"x2"x3mm |  | A36 | 3800 | 0.2 |  | 6.6 | 0.3048 | 0.76 | 3.8 | ml | 25.08 | 25.08
1 | 1 | Tubo Cuadrado 2"x2"x3mm |  | A36 | 800 | 0.2 |  | 6.6 | 0.3048 | 0.16 | 0.8 | ml | 5.28 | 5.28
1 | 1 | Tubo Cuadrado 2"x2"x3mm |  | A36 | 1000 | 0.2 |  | 6.6 | 0.3048 | 0.2 | 1 | ml | 6.6 | 6.6
1 | 4 | Tubo Cuadrado 2"x2"x3mm |  | A36 | 1300 | 0.2 |  | 4.57 | 0.2032 | 1.04 | 5.2 | ml | 23.764 | 23.764
1 | 3 | Tubo Cuadrado 2"x2"x3mm |  | A36 | 900 | 0.2 |  | 4.57 | 0.2032 | 0.54 | 2.7 | ml | 12.339 | 12.339
1 | 4 | PL 12 mm |  | A36 | 150 |  | 200 | 94.2 | 2 | 120 | 0.12 | ml | 11.304 | 11.304
VIGAS
1 | 1 | Tubo Cuadrado 2"x2"x3mm |  | A36 | 10000 | 0.2 |  | 6.6 | 0.3048 | 2 | 10 | ml | 66 | 66
1 | 4 | Tubo Cuadrado 2"x2"x3mm |  | A36 | 7950 | 0.2 |  | 6.6 | 0.3048 | 6.36 | 31.8 | ml | 209.88 | 209.88
1 | 1 | Tubo Cuadrado 2"x2"x3mm |  | A36 | 3750 | 0.2 |  | 6.6 | 0.3048 | 0.75 | 3.75 | ml | 24.75 | 24.75
1 | 3 | Tubo Cuadrado 3"x3"x1/8" |  | A36 | 17050 | 0.32 |  | 6.6 | 0.3048 | 16.368 | 51.15 | ml | 337.59 | 337.59
1 | 2 | Tubo Cuadrado 3"x3"x1/8" |  | A36 | 20280 | 0.32 |  | 6.6 | 0.3048 | 12.9792 | 40.56 | ml | 267.696 | 267.696
1 | 1 | Tubo Cuadrado 3"x3"x1/8" |  | A36 | 3750 | 0.32 |  | 6.6 | 0.3048 | 1.2 | 3.75 | ml | 24.75 | 24.75
1 | 1 | Tubo Cuadrado 3"x3"x1/8" |  | A36 | 3050 | 0.32 |  | 6.6 | 0.3048 | 0.976 | 3.05 | ml | 20.13 | 20.13
[10 empty] | 1083.4416 |  |  |  | 10845.2536

## Hoja1 (hidden)
PISTAS DE ASFALTO
MANTO ASFALTICO e=10 CM
VARIOS
DOWELLS, PERNOS Y ANCLAJES
DOWELLS DE ANCLAJE C/PEGAMENTO EPOX. (INC. PERFORACION DE ∅ 1/2")
DOWELLS DE ANCLAJE C/PEGAMENTO EPOX. (INC. PERFORACION DE ∅5/8")
DOWELLS DE ANCLAJE C/PEGAMENTO EPOX. (INC. PERFORACION DE ∅ 3/4")
DOWELLS DE ANCLAJE C/PEGAMENTO EPOX. (INC. PERFORACION DE ∅ 1")
PERFORACION DE CONCRETO C/TALADRO Y APLICACION DE ADHESIVO EPOXICO P/ANCLAJES
CONECTOR MECANICO TIPO 2 ∅ 5/8"
CONECTOR MECANICO TIPO 2 ∅ 3/4"
CONECTOR MECANICO TIPO 2 ∅ 1"
CONECTOR MECANICO TIPO 2 ∅ 1 3/8"
JUNTAS
JUNTA E = 1/2" HORIZONTAL RELLENO CON TECNOPORT, SELLADO CON ELASTOMERICO, AMBOS LADOS
JUNTA E = 2 cm HORIZONTAL RELLENO CON TECNOPORT, SELLADO CON ELASTOMERICO, AMBOS LADOS
JUNTA E = 1 cm VERTICAL RELLENO CON TECNOPORT, SELLADO CON ELASTOMERICO, AMBOS LADOS
JUNTA ASFALTICO EN VEREDA , E=1cm

## Met.Estructura CisternSSSa (hidden)
PROYECTO | : "REHABILITACION DEL CENTRO DE SALUD - CABECERA DE MICRO RED, ZARUMILLA - PROVINCIA DE ZARUMILLA - TUMBES"
UBICACIÓN | : ZARUMILLA-ZARUMILLA-TUMBES
FECHA | : DICIEMBRE 2021
Item | Descripcion | Und. | Nº de | Medidas |  |  | Sub | Total
|  |  | elem. | Largo | Ancho | Altura | total
02 | ESTRUCTURAS
02.01 | MOVIMIENTO DE TIERRAS
02.01.02 | RELLENOS
02.01.02.01 | RELLENO COMPACTADO MANUAL C/ MATERIAL PROPIO | m3 | [5 empty] | 21.014
PLANO E-42 (BLOQUE 5)
| SEGÚN EL CORTE X-X SE DEBE RELLENAR A PARTIR DEL NIVEL DESPLANTE CT=+0.25m HASTA EL INICIO DEL AFIRMADO8QUE YA HA SIDO CONSIDERADO EN SU RESPECTIVA PARTIDA) |  | 1 | 10.31 | 0.7 |  | 7.217
|  |  | 1 | 0.71 | 0.7 |  | 0.497
|  |  | 1 | 1.76 | 0.7 |  | 1.232
|  |  | 1 | 8.96 | 0.7 |  | 6.272
|  |  | 1 | 1.72 | 0.7 |  | 1.204
|  |  | 1 | 3.64 | 0.7 |  | 2.548
|  |  | 1 | 2.92 | 0.7 |  | 2.044
02.01.02.02 | RELLENO COMPACTADO C/ EQUIPO, MATERIAL AFIRMADO, PROCTOR MODIFICADO AL 95% | m3 | [5 empty] | 9.03
PLANO E-42 (BLOQUE 5)
| EN FALSO PISO |  |  | AREA
|  |  | 1 | 45.15 |  | 0.2 | 9.03
02.01.03.01 | NIVELACION Y COMPACTACION DE TERRENO CON COMPACTADORA | m2 | [5 empty] | 59.16
PLANO E-42 (BLOQUE 5)
| planta de cimentacion |  | 1 | 59.16 |  |  | 59.16
0
02.02 | OBRAS DE CONCRETO SIMPLE
02.02.02 | CIMIENTOS CORRIDOS
#REF! | #REF! | #REF! | [5 empty] | 20.5128
PLANO E-42 (BLOQUE 5)
DE LA SECCION X-X
| HORIZONTAL |  | 1 | 20.02 | 0.6 | 0.7 | 8.4084
| VERTICAL |  | 1 | 16.71 | 0.6 | 0.7 | 7.0182
| DIAGONAL |  | 1 | 12.11 | 0.6 | 0.7 | 5.0862
#REF! | #REF! | #REF! |  |  | caras |  |  | 68.376
PLANO E-42 (BLOQUE 5)
DE LA SECCION X-X
| HORIZONTAL |  | 1 | 20.02 | 2 | 0.7 | 28.028
| VERTICAL |  | 1 | 16.71 | 2 | 0.7 | 23.394
| DIAGONAL |  | 1 | 12.11 | 2 | 0.7 | 16.954
02.02.04 | FALSO PISO
02.02.04.01 | FALSO PISO - CONCRETO F'C = 100 Kg/cm2 E = 4" | m2 | [5 empty] | 45.15
| PLANO E-42 (BLOQUE 5) |  |  | area cad=
|  |  | 1 | 45.15 |  |  | 45.15
02.03 | CONCRETO ARMADO |  | -
02.03.01 | CIMIENTO CORRIDO ARMADO |  | -
02.03.01.01 | CONCRETO F'C = 210 Kg/cm2 - CIMIENTO REFORZADO | m3 | -
02.03.01.02 | ENCOFRADO Y DESENCOFRADO NORMAL - CIMIENTO REFORZADO | m2 | -
02.03.01.03 | ACERO CORRUGADO FY = 4200 Kg/cm2 - CIMIENTO REFORZADO | kg | -
02.03.02 | ZAPATAS |  | -
02.03.02.01 | CONCRETO F'C = 280 Kg/cm2 - ZAPATAS | m3 | -
PLANO E-3 ( PLANO DE CIMENTACION )
| EJE 1-4 / F |  | 1 | 1.3 | 1.5 | 0.5
| EJE 1-4 / G |  | 1 | 1.3 | 1.5 | 0.5
02.03.02.02 | ENCOFRADO Y DESENCOFRADO NORMAL - ZAPATAS | m2 | -
02.03.02.03 | ACERO CORRUGADO FY = 4200 Kg/cm2 - ZAPATAS | kg | -
02.03.03 | VIGAS DE CIMENTACIÓN |  | -
02.03.03.01 | CONCRETO F'C = 280 Kg/cm2 - VIGAS DE CIMENTACIÓN | m3 | -
02.03.03.02 | ENCOFRADO Y DESENCOFRADO NORMAL - VIGAS DE CIMENTACIÓN | m2 | -
02.03.03.03 | ACERO CORRUGADO FY = 4200 Kg/cm2 - VIGAS DE CIMENTACIÓN | kg | -
02.03.04 | LOSA DE CIMENTACION |  | -
02.03.04.01 | CONCRETO F'C = 210 kg/cm2 - LOSA DE CIMENTACION | m3 | -
02.03.04.02 | ACERO CORRUGADO FY = 4200 Kg/cm2 - LOSA DE CIMENTACION | kg | -
02.03.05 | SOBRECIMIENTO ARMADO |  | -
02.03.05.01 | CONCRETO F'C = 140 kg/cm2 - SOBRECIMIENTO ARMADO | m3 | -
02.03.05.02 | CONCRETO F'C = 280 kg/cm2 - SOBRECIMIENTO ARMADO | m3
02.03.05.03 | ENCOFRADO Y DESENCOFRADO NORMAL - SOBRECIMIENTO ARMADO | m2 | -
02.03.05.04 | ACERO CORRUGADO FY = 4200 Kg/cm2 - SOBRECIMIENTO ARMADO | kg | -
02.03.06 | COLUMNAS |  | -
02.03.06.01 | CONCRETO F'C = 210 kg/cm2 - COLUMNAS | m3 | -
02.03.06.02 | ENCOFRADO Y DESENCOFRADO - COLUMNAS | m2 | -
02.03.06.03 | ACERO CORRUGADO FY = 4200 Kg/cm2 - COLUMNAS | kg | -
02.03.07 | VIGAS |  | -
02.03.07.01 | CONCRETO F'C = 210 kg/cm2 - VIGAS | m3 | -
02.03.07.02 | ENCOFRADO Y DESENCOFRADO NORMAL - VIGAS | m2 | -
02.03.07.03 | ACERO CORRUGADO FY = 4200 Kg/cm2 - VIGAS | kg | -
02.03.08 | LOSA ALIGERADA |  | -
02.03.08.01 | CONCRETO F'C = 210 kg/cm2 - LOSA ALIGERADA | m3 | -
02.03.08.02 | ENCOFRADO Y DESENCOFRADO NORMAL - LOSA ALIGERADA | m2 | - | 64.2288
02.03.08.03 | LADRILLO DE ARCILLA 20X30X30 cm | und | -
02.03.08.04 | ACERO CORRUGADO FY = 4200 Kg/cm2 - LOSA ALIGERADA | kg | -
02.03.09 | LOSA COLABORANTE |  | -
02.03.09.01 | CONCRETO F'C = 210 kg/cm2 - LOSA COLABORANTE | m3 | -
02.03.09.02 | ENCOFRADO Y DESENCOFRADO NORMAL - LOSA COLABORANTE | m2 | - | 64.2288
02.03.09.03 | PLANCHA COLABORANTE DECK 38mm, 0.76mm, 9.0 cm | m2 | -
02.03.09.04 | MALLA ELECTROSOLDADA Q-214,CON 6.00 X 2.40 M | m2 | -
02.03.10 | PLACAS |  | -
02.03.10.01 | CONCRETO F'C = 210 kg/cm2 - PLACAS | m3 | -
02.03.10.02 | ENCOFRADO Y DESENCOFRADO NORMAL - PLACAS | m2 | -
02.03.10.03 | ACERO CORRUGADO FY = 4200 Kg/cm2 - PLACAS | kg | -
02.03.10 | PEDESTALES |  | -
02.03.10.01 | CONCRETO F'C = 210 kg/cm2 - PEDESTAL | m3 | -
02.03.10.02 | ENCOFRADO Y DESENCOFRADO NORMAL - PEDESTAL | m2 | -
02.03.10.03 | ACERO CORRUGADO FY = 4200 Kg/cm2 - PEDESTAL | kg | -
02.04 | ESTRUCTURAS METALICAS |  | -
02.04.01 | COLUMNAS |  | -
02.04.01.01 | CM( 152 x 152 mm x 3/16" ) | kg | -
02.04.02 | VIGAS |  | -
02.04.02.01 | VM-1 ( 152 x 152 mm x 3/16" ) | kg | -
02.04.02.02 | VM-2 ( 102 x 102 mm x 1/8" ) | kg | -
02.04.03 | CORREAS |  | -
02.04.03.01 | CORREA COR ( 152 x 75 mm x 1/8" ) | kg | -
02.04.04 | ARRIOSTRES |  | -
02.04.04.01 | ARRIOSTRE Ø 3/8" LISO | kg | -
#REF! | ZAPATA
#REF! | ZAPATA
#REF! | #REF! | #REF! | [5 empty] | 15.39
PLANO A-03
|  |  | 1 | 2.9 | 3 | 0.6 | 5.22
#REF! | #REF! | #REF! | [5 empty] | 7.08
PLANO A-03
|  |  | 2 | 2.9 |  | 0.6 | 3.48
|  |  | 2 | 3 |  | 0.6 | 3.6
#REF! | #REF! | #REF! | [5 empty] | 0
PLANO A-03
ver planilla de metrados de aceros
#REF! | #REF!
#REF! | #REF! | #REF! | [5 empty] | 0.515
PLANO A-03
EJE 2 - 2
| VC-1: 0.4x0.5 |  | 1 | 1.575 | 0.4 | 0.5 | 0.315
0
EJE 3 - 3
| VC-1: 0.4x0.5 |  | 1 | 1 | 0.4 | 0.5 | 0.2
0
0
#REF! | #REF! | #REF! | [5 empty] | 2.575
PLANO A-03
EJE 2 - 2
| VC-1: 0.4x0.5 |  | 2 | 1.575 |  | 0.5 | 1.575
0
EJE 3 - 3
| VC-1: 0.4x0.5 |  | 2 | 1 |  | 0.5 | 1
0
0
#REF! | #REF! | #REF!
PLANO A-03
ver planilla de metrados de aceros
0
0
0
0
0
0
0
0
0
0
0
0
0
0
0
0
0
0
0
0
0
SOBREC
#REF! | #REF! | #REF! |  |  | caras |  |  | 18.15
PLANO A-03
| EJE B - D / 1 - 3 |  | 2 | 2.9 |  | 1.5 | 8.7
| EJE 1-3 / B - D |  | 2 | 3.15 |  | 1.5 | 9.45
0
#REF! | #REF! | #REF! |  |  | caras |  |  | 72.6
PLANO A-03
| EJE B - D / 1 - 3 |  | 2 | 12.9 |  | 1.5 | 38.7
| EJE 1-3 / B - D |  | 2 | 11.3 |  | 1.5 | 33.9
0
#REF! | #REF! | #REF! |  |  |  |  | 0 | #REF!
PLANO A-03
| ver planilla de metrados de aceros | [5 empty] | 0
0
#REF! | #REF!
#REF! | #REF! | [6 empty] | 5.1597
PLANO E-42 (BLOQUE 5)
1ER NIVEL
| C-05 |  | 1 | 0.4 | 0.15 | 4.9 | 0.294
| C-06 |  | 1 | 0.46 | 0.15 | 4.9 | 0.3381
| C-07 |  | 18 | 0.3 | 0.15 | 4.9 | 3.969
| C-08 |  | 1 | 0.76 | 0.15 | 4.9 | 0.5586
0
#REF! | #REF! |  |  | perimetro |  | altura |  | 99.666
PLANO E-42 (BLOQUE 5)
1ER NIVEL
| C-05 |  | 1 | 1.1 |  | 4.9 | 5.39
| C-06 |  | 1 | 1.22 |  | 4.9 | 5.978
| C-07 |  | 18 | 0.9 |  | 4.9 | 79.38
| C-08 |  | 1 | 1.82 |  | 4.9 | 8.918
#REF! | #REF! | kg | [5 empty] | #REF!
PLANO E-42 (BLOQUE 5)
ver planilla de metrados de aceros
0
#REF! | #REF!
#REF! | #REF! | m3 | [5 empty] | 4.2528
| PLANO E-42 (BLOQUE 5) | [5 empty] | 0
EJES HORIZONTALES
VIGA V-D( 0.15x0.30)
| EJE 1 |  | 1 | 1.3 | 0.15 | 0.3 | 0.0585
|  |  | 1 | 0.99 | 0.15 | 0.3 | 0.04455
|  |  | 1 | 1.73 | 0.15 | 0.3 | 0.07785
|  |  | 1 | 2.05 | 0.15 | 0.3 | 0.09225
|  |  | 1 | 0.72 | 0.15 | 0.3 | 0.0324
VIGA V-CH( 0.25x0.20)
| EJE 1 |  | 1 | 1.3 | 0.25 | 0.2 | 0.065
|  |  | 1 | 0.99 | 0.25 | 0.2 | 0.0495
|  |  | 1 | 1.73 | 0.25 | 0.2 | 0.0865
|  |  | 1 | 2.05 | 0.25 | 0.2 | 0.1025
|  |  | 1 | 0.72 | 0.25 | 0.2 | 0.036
VIGA V-D( 0.15x0.30)
| ENTRE EJES 1-1´ |  | 1 | 1.3 | 0.15 | 0.3 | 0.0585
|  |  | 1 | 0.99 | 0.15 | 0.3 | 0.04455
|  |  | 1 | 0.8 | 0.15 | 0.3 | 0.036
|  |  | 1 | 1.05 | 0.15 | 0.3 | 0.04725
|  |  | 1 | 1.44 | 0.15 | 0.3 | 0.0648
|  |  | 1 | 0.73 | 0.15 | 0.3 | 0.03285
0
| EJE 2´ |  | 1 | 1.3 | 0.15 | 0.3 | 0.0585
|  |  | 1 | 1 | 0.15 | 0.3 | 0.045
|  |  | 1 | 2.4 | 0.15 | 0.3 | 0.108
|  |  | 1 | 0.75 | 0.15 | 0.3 | 0.03375
| EJE 3 |  | 1 | 1.3 | 0.15 | 0.3 | 0.0585
|  |  | 1 | 2.29 | 0.15 | 0.3 | 0.10305
|  |  | 1 | 0.75 | 0.15 | 0.3 | 0.03375
VIGA V-CH( 0.25x0.20)
| EJE 1 |  | 1 | 1.298 | 0.25 | 0.2 | 0.0649
|  |  | 1 | 2.32 | 0.25 | 0.2 | 0.116
|  |  | 1 | 0.5 | 0.25 | 0.2 | 0.025
EJES VERTICALES
VIGA V-CH( 0.25x0.20)
| EJE H´´ |  | 1 | 0.89 | 0.25 | 0.2 | 0.0445
|  |  | 1 | 2.59 | 0.25 | 0.2 | 0.1295
|  |  | 1 | 2.55 | 0.25 | 0.2 | 0.1275
|  |  | 1 | 1.25 | 0.25 | 0.2 | 0.0625
|  |  | 1 | 4.05 | 0.25 | 0.2 | 0.2025
|  |  | 1 | 0.44 | 0.25 | 0.2 | 0.022
VIGA V-D( 0.15x0.30)
| EJE H |  | 1 | 0.89 | 0.15 | 0.3 | 0.04005
|  |  | 1 | 2.39 | 0.15 | 0.3 | 0.10755
|  |  | 4 | 1.2 | 0.15 | 0.3 | 0.216
|  |  | 1 | 0.6 | 0.15 | 0.3 | 0.027
|  |  | 1 | 0.74 | 0.15 | 0.3 | 0.0333
|  |  | 1 | 0.7 | 0.15 | 0.3 | 0.0315
| ENTRE EJES H/I |  | 1 | 0.89 | 0.15 | 0.3 | 0.04005
|  |  | 1 | 2.3 | 0.15 | 0.3 | 0.1035
| ENTRE EJES I/J |  | 1 | 0.89 | 0.15 | 0.3 | 0.04005
|  |  | 1 | 2.3 | 0.15 | 0.3 | 0.1035
EJES DIAGONALES
VIGA V-D( 0.15x0.30)
| EJE J |  | 1 | 0.93 | 0.15 | 0.3 | 0.04185
|  |  | 1 | 2.54 | 0.15 | 0.3 | 0.1143
|  |  | 1 | 2.48 | 0.15 | 0.3 | 0.1116
|  |  | 1 | 1.24 | 0.15 | 0.3 | 0.0558
|  |  | 1 | 2.17 | 0.15 | 0.3 | 0.09765
|  |  | 1 | 1.64 | 0.15 | 0.3 | 0.0738
|  |  | 1 | 0.72 | 0.15 | 0.3 | 0.0324
VIGA V-CH( 0.25x0.20)
| EJE J´´ |  | 1 | 0.93 | 0.25 | 0.2 | 0.0465
|  |  | 1 | 2.7 | 0.25 | 0.2 | 0.135
|  |  | 1 | 2.65 | 0.25 | 0.2 | 0.1325
|  |  | 1 | 1.3 | 0.25 | 0.2 | 0.065
|  |  | 1 | 4.21 | 0.25 | 0.2 | 0.2105
|  |  | 1 | 0.72 | 0.25 | 0.2 | 0.036
AREA
| VC CUMBRERA |  | 1 | 6.45 | 0.03 |  | 0.1935
0
#REF! | #REF! | m2 | [5 empty] | 29.201
| PLANO E-42 (BLOQUE 5) | [5 empty] | 0
EJES HORIZONTALES
VIGA V-D( 0.15x0.30)
| EJE 1 |  | 1 | 1.3 | 0.15 | 0.3 | 0.455
|  |  | 1 | 0.99 | 0.15 | 0.3 | 0.3465
|  |  | 1 | 1.73 | 0.15 | 0.3 | 0.6055
|  |  | 1 | 2.05 | 0.15 | 0.3 | 0.7175
|  |  | 1 | 0.72 | 0.15 | 0.3 | 0.252
0
| VIGA V-CH( 0.25x0.20) | [5 empty] | 0
| EJE 1 |  | 1 | 1.3 | 0.25 | 0.2 | 0.325
|  |  | 1 | 0.99 | 0.25 | 0.2 | 0.2475
|  |  | 1 | 1.73 | 0.25 | 0.2 | 0.4325
|  |  | 1 | 2.05 | 0.25 | 0.2 | 0.5125
|  |  | 1 | 0.72 | 0.25 | 0.2 | 0.18
0
| VIGA V-D( 0.15x0.30) | [5 empty] | 0
| ENTRE EJES 1-1´ |  | 1 | 1.3 | 0.15 | 0.3 | 0.455
|  |  | 1 | 0.99 | 0.15 | 0.3 | 0.3465
|  |  | 1 | 0.8 | 0.15 | 0.3 | 0.28
|  |  | 1 | 1.05 | 0.15 | 0.3 | 0.3675
|  |  | 1 | 1.44 | 0.15 | 0.3 | 0.504
|  |  | 1 | 0.73 | 0.15 | 0.3 | 0.2555
0
| EJE 2´ |  | 1 | 1.3 | 0.15 | 0.3 | 0.455
|  |  | 1 | 1 | 0.15 | 0.3 | 0.35
|  |  | 1 | 2.4 | 0.15 | 0.3 | 0.84
|  |  | 1 | 0.75 | 0.15 | 0.3 | 0.2625
0
| EJE 3 |  | 1 | 1.3 | 0.15 | 0.3 | 0.455
|  |  | 1 | 2.29 | 0.15 | 0.3 | 0.8015
|  |  | 1 | 0.75 | 0.15 | 0.3 | 0.2625
0
| VIGA V-CH( 0.25x0.20) | [5 empty] | 0
| EJE 1 |  | 1 | 1.298 | 0.25 | 0.2 | 0.3245
|  |  | 1 | 2.32 | 0.25 | 0.2 | 0.58
|  |  | 1 | 0.5 | 0.25 | 0.2 | 0.125
0
| EJES VERTICALES | [5 empty] | 0
| VIGA V-CH( 0.25x0.20) | [5 empty] | 0
| EJE H´´ |  | 1 | 0.89 | 0.25 | 0.2 | 0.2225
|  |  | 1 | 2.59 | 0.25 | 0.2 | 0.6475
|  |  | 1 | 2.55 | 0.25 | 0.2 | 0.6375
|  |  | 1 | 1.25 | 0.25 | 0.2 | 0.3125
|  |  | 1 | 4.05 | 0.25 | 0.2 | 1.0125
|  |  | 1 | 0.44 | 0.25 | 0.2 | 0.11
0
| VIGA V-D( 0.15x0.30) | [5 empty] | 0
| EJE H |  | 1 | 0.89 | 0.15 | 0.3 | 0.3115
|  |  | 1 | 2.39 | 0.15 | 0.3 | 0.8365
|  |  | 4 | 1.2 | 0.15 | 0.3 | 1.68
|  |  | 1 | 0.6 | 0.15 | 0.3 | 0.21
|  |  | 1 | 0.74 | 0.15 | 0.3 | 0.259
|  |  | 1 | 0.7 | 0.15 | 0.3 | 0.245
0
| ENTRE EJES H/I |  | 1 | 0.89 | 0.15 | 0.3 | 0.3115
|  |  | 1 | 2.3 | 0.15 | 0.3 | 0.805
0
| ENTRE EJES I/J |  | 1 | 0.89 | 0.15 | 0.3 | 0.3115
|  |  | 1 | 2.3 | 0.15 | 0.3 | 0.805
0
| EJES DIAGONALES | [5 empty] | 0
| VIGA V-D( 0.15x0.30) | [5 empty] | 0
| EJE J |  | 1 | 0.93 | 0.15 | 0.3 | 0.3255
|  |  | 1 | 2.54 | 0.15 | 0.3 | 0.889
|  |  | 1 | 2.48 | 0.15 | 0.3 | 0.868
|  |  | 1 | 1.24 | 0.15 | 0.3 | 0.434
|  |  | 1 | 2.17 | 0.15 | 0.3 | 0.7595
|  |  | 1 | 1.64 | 0.15 | 0.3 | 0.574
|  |  | 1 | 0.72 | 0.15 | 0.3 | 0.252
0
| VIGA V-CH( 0.25x0.20) | [5 empty] | 0
| EJE J´´ |  | 1 | 0.93 | 0.25 | 0.2 | 0.2325
|  |  | 1 | 2.7 | 0.25 | 0.2 | 0.675
|  |  | 1 | 2.65 | 0.25 | 0.2 | 0.6625
|  |  | 1 | 1.3 | 0.25 | 0.2 | 0.325
|  |  | 1 | 4.21 | 0.25 | 0.2 | 1.0525
|  |  | 1 | 0.72 | 0.25 | 0.2 | 0.18
PERIMETRO
| VC CUMBRERA |  | 1 | 6.45 | 0.39 |  | 2.5155
0
#REF! | #REF! | kg | [5 empty] | #REF!
PLANO E-42 (BLOQUE 5)
ver planilla de metrados de aceros
#REF! | #REF!
#REF! | #REF! | #REF! |  | AREA | FACTOR |  |  | 9.415
PLANO E-42 (BLOQUE 5)
LOSA ALIGERADA e=0.20
3 ER PISO
|  |  | 1 | 6 | 0.0875 |  | 0.525
|  |  | 1 | 5.25 | 0.0875 |  | 0.45937
|  |  | 1 | 16.15 | 0.0875 |  | 1.4131
|  |  | 1 | 14.15 | 0.0875 |  | 1.2381
|  |  | 1 | 12.45 | 0.0875 |  | 1.0894
|  |  | 1 | 11.9 | 0.0875 |  | 1.0413
|  |  | 1 | 17.3 | 0.0875 |  | 1.5137
|  |  | 1 | 15.15 | 0.0875 |  | 1.3256
|  |  | 1 | 9.25 | 0.0875 |  | 0.80937
#REF! | #REF! | #REF! | [5 empty] | 107.6
PLANO E-42 (BLOQUE 5)
LOSA ALIGERADA e=0.20
3 ER PISO
| 0 | 0 | 1 | 6 |  |  | 6
| 0 | 0 | 1 | 5.25 |  |  | 5.25
| 0 | 0 | 1 | 16.15 |  |  | 16.15
| 0 | 0 | 1 | 14.15 |  |  | 14.15
|  |  | 1 | 12.45 |  |  | 12.45
|  |  | 1 | 11.9 |  |  | 11.9
|  |  | 1 | 17.3 |  |  | 17.3
|  |  | 1 | 15.15 |  |  | 15.15
|  |  | 1 | 9.25 |  |  | 9.25
0
#REF! | #REF! | #REF! | [5 empty] | 893.08
PLANO E-42 (BLOQUE 5)
LOSA ALIGERADA e=0.20
3 ER PISO
| 0 | 0 | 1 | 6 |  | 8.3 | 49.8
| 0 | 0 | 1 | 5.25 |  | 8.3 | 43.575
| 0 | 0 | 1 | 16.15 |  | 8.3 | 134.045
| 0 | 0 | 1 | 14.15 |  | 8.3 | 117.445
|  |  | 1 | 12.45 |  | 8.3 | 103.335
|  |  | 1 | 11.9 |  | 8.3 | 98.77
|  |  | 1 | 17.3 |  | 8.3 | 143.59
|  |  | 1 | 15.15 |  | 8.3 | 125.745
|  |  | 1 | 9.25 |  | 8.3 | 76.775
0
02.03.01.02 | ENCOFRADO Y DESENCOFRADO NORMAL - ZAPATAS | kg |  |  |  |  | 0 | #REF!
PLANO E-42 (BLOQUE 5)
ver planilla de metrados de aceros
#REF! | #REF!
#REF! | #REF! | #REF! |  | AREA | FACTOR |  |  | 2.0971
PLANO A-4
LOSA MIXTA
| NIVEL + 3.80 |  |  | 6 | 0.068 |  | 0.408
| NIVEL + 7.30 | 0 |  | 6 | 0.068 |  | 0.408
| NIVEL + 10.80 | 0 |  | 6 | 0.068 |  | 0.408
| NIVEL + 13.40 | 0 |  | 12.84 | 0.068 |  | 0.87312
|  | 0 |  |  |  |  | 0
#REF! | #REF! | #REF! |  |  |  |  | 0 | 8.912
PLANO A-4
LOSA MIXTA ( FRISO )
| NIVEL + 3.80 |  |  | 10 |  | 0.2 | 2
| NIVEL + 7.30 | 0 |  | 10 |  | 0.2 | 2
| NIVEL + 10.80 | 0 |  | 10 |  | 0.2 | 2
| NIVEL + 13.40 | 0 |  | 14.56 |  | 0.2 | 2.912
#REF! | #REF! | #REF! |  |  |  |  | 0 | 30.84
PLANO A-4
LOSA MIXTA
| NIVEL + 3.80 |  |  | 6 |  |  | 6
| NIVEL + 7.30 | 0 |  | 6 |  |  | 6
| NIVEL + 10.80 | 0 |  | 6 |  |  | 6
| NIVEL + 13.40 | 0 |  | 12.84 |  |  | 12.84
#REF! | #REF! | #REF! |  |  |  |  | 0 | 30.84
PLANO A-4
LOSA MIXTA
| NIVEL + 3.80 |  |  | 6 |  |  | 6
| NIVEL + 7.30 | 0 |  | 6 |  |  | 6
| NIVEL + 10.80 | #REF! |  | 6 |  |  | 6
| NIVEL + 13.40 | 0 |  | 12.84 |  |  | 12.84
02.03.09 | CISTERNA
#REF! | #REF! | m3 | [5 empty] | 80.8836
| PLANO E-01- / 02 | [5 empty] | 0
| BESE CISTER NA |  | 1 | 54.05 |  | 0.5 | 27.025
| EJE 7-8/ N - H |  | 2 | 11.1 | 0.25 | 3.7 | 20.535
| PUERTA |  | -1 | 1 | 1 | 2.1 | -2.1
| EJE N |  | 1 | 3.27 | 0.25 | 3.7 | 3.0248
| EJE J-I |  | 1 | 3.27 | 0.25 | 3.7 | 3.0248
| VENTANA DE INSPECION |  | -1 | 1.1 | 0.25 | 0.8 | -0.22
| EJE I-J |  | 1 | 3.27 | 0.25 | 5.16 | 4.2183
| VENTANA DE INSPECION |  | -1 | 1 | 0.25 | 0.8 | -0.2
| G |  | 1 | 3.27 | 0.25 | 5.16 | 4.2183
| EJE 7-8 / H - G |  | 3 | 3 | 0.25 | 5.16 | 11.61
0
| BASE DE ESCALERA |  | 1 | 7.1 |  | 0.5 | 3.55
| EJE 8 |  | 1 | 1.8 | 0.25 | 3.7 | 1.665
| EJE 8´ |  | 1 | 3.3 | 0.25 | 3.7 | 3.0525
|  |  | 1 | 1.6 | 0.25 | 3.7 | 1.48
0
#REF! | #REF! | m2 | [5 empty] | 434.1234 | ENCOFRADO
| PLANO E-01- / 02 | [5 empty] | 0
| BESE CISTERNA | [5 empty] | 0
| CISTERNA ACI VOL.25m3 |  | 1 | 19.8 |  | 3.7 | 73.26
| VENTANA DE INSPECION |  | -1 | 1.1 |  | 0.8 | -0.88
| CUARTO DE BOMBAS |  | 1 | 14.5 |  | 3.7 | 53.65
| VENTANA DE INSPECION |  | -1 | 1.1 |  | 0.8 | -0.88
| VENTANA DE INSPECION |  | -1 | 1 |  | 0.8 | -0.8
| PUERTA |  | -1 | 1 |  | 2.1 | -2.1
| CISTERNA AGUA DURA 1 |  | 1 | 8.52 |  | 5.16 | 43.9632
| VENTANA DE INSPECION |  | -1 | 1 |  | 0.8 | -0.8
| CISTERNA AGUA DURA 2 |  | 1 | 8.52 |  | 5.16 | 43.9632
| ESCALERA |  | 1 | 6.6 |  | 3.7 | 24.42
| INGRESO |  | 2 | 0.25 |  | 3.7 | 1.85
| EJEH-G/7-8 |  | 1 | 10.3 |  | 5.36 | 55.208
| EJE N-H/7-8 |  | 1 | 25.9 |  | 3.9 | 101.01
| ESCALERA EXTERIOR |  | 1 | 5.57 |  | 3.7 | 20.609
| TECHO |  | 1 | 21.65 |  |  | 21.65
| TECHO |  | 1 | 13 |  |  | 13
| TECHO |  | 2 | 4.15 |  |  | 8.3
| TECHO |  | 1 | 13 |  |  | 13
0
#REF! | #REF! | kg | [5 empty] | #REF!
PLANO E-42 (BLOQUE 5)
ver planilla de metrados de aceros
02.03.09 | PEDESTAL
#REF! | #REF! | m3 | [5 empty] | 3.6
| PLANO A-3 | [5 empty] | 0
| EJE A / 1 |  | 1 | 0.8 | 0.5 | 1 | 0.4
| EJE A / 2 |  | 1 | 0.8 | 0.5 | 1 | 0.4
| EJE A / 4 |  | 1 | 0.8 | 0.5 | 1 | 0.4
0
0
#REF! | #REF! | m3 | [5 empty] | 0
| PLANO A-3 | [5 empty] | 0
| EJE A / 1 |  | 1 | 0.8 |  | 1 | 0.8
| EJE A / 2 |  | 1 | 0.8 |  | 1 | 0.8
| EJE A / 4 |  | 1 | 0.8 |  | 1 | 0.8

## ELIMINACION (hidden)
PROYECTO | : "REHABILITACION DEL CENTRO DE SALUD - CABECERA DE MICRO RED, ZARUMILLA - PROVINCIA DE ZARUMILLA - TUMBES"
UBICACIÓN | : ZARUMILLA-ZARUMILLA-TUMBES
FECHA | : DICIEMBRE 2021
#REF!
Item | DESCRIPCION | UNIDAD | METRADO |  | ELIMINACION (M3)
01.02 | TRABAJOS PRELIMINARES
01.02.04 | DESMONTAJES Y DEMOLICIONES
01.02.04.01 | DEMOLICION DE MUROS LADRILLO (INC. VIGAS Y COLUMNAS DE CONFINAMIENTO) | m2 | #REF! | 0.2 | #REF!
01.02.04.02 | DEMOLICION CIMENTACIONES | m3 | #REF! | 1 | #REF!
01.02.04.03 | DEMOLICION DE SOBRECIMIENTOS EXISTENTES | m3 | #REF! | 1 | #REF!
01.02.04.04 | DEMOLICION DE LOSAS | m3 | #REF! | 1 | #REF!
01.02.04.05 | DEMOLICION DE ESTRADO | m2 | #REF! | 0.4 | #REF!
01.02.04.06 | DEMOLICION DE GRADAS | m2 | #REF! | 0.2 | #REF!
01.02.04.07 | DEMOLICION DE TAPA DE CISTERNA Y RELLENO | m2 | #REF! | 0.2 | #REF!
01.02.04.08 | DEMOLICION DE ESTRUCTURA DE TANQUE ELEVADO | m3 | #REF! | 1 | #REF!
01.02.04.09 | DEMOLICION DE SARDINEL | m3 | #REF! | 1 | #REF!
01.02.04.10 | DEMOLICION DE AMBIENTES DE COMEDOR Y VESTUARIOS | m2 | #REF! | 0.5 | #REF!
01.02.04.11 | TALA DE ARBOL | und | #REF! | 1.6 | #REF!
01.02.04.12 | DESMONTAJE DE TECHO, DE ESTRADO O ESCENARIO DE CONCRETO | m2 | #REF! | 0.075 | #REF!
#REF! | #REF! |  |  |  | #REF!
PROYECTO | : "REHABILITACION DEL CENTRO DE SALUD - CABECERA DE MICRO RED, ZARUMILLA - PROVINCIA DE ZARUMILLA - TUMBES"
UBICACIÓN | : ZARUMILLA-ZARUMILLA-TUMBES
FECHA | : DICIEMBRE 2021
#REF!
Item | DESCRIPCION | UNIDAD | METRADO |  | ELIMINACION (M3)
01.02 | TRABAJOS PRELIMINARES
01.02.04 | DESMONTAJES Y DEMOLICIONES
01.02.04.01 | DEMOLICION DE MUROS LADRILLO (INC. VIGAS Y COLUMNAS DE CONFINAMIENTO) | m2 | #REF! | 0.2 | #REF!
01.02.04.02 | DEMOLICION CIMENTACIONES | m3 | #REF! | 1 | #REF!
01.02.04.03 | DEMOLICION DE SOBRECIMIENTOS EXISTENTES | m3 | #REF! | 1 | #REF!
01.02.04.04 | DEMOLICION DE LOSAS | m3 | #REF! | 1 | #REF!
01.02.04.05 | DEMOLICION DE ESTRADO | m2 | #REF! | 0.4 | #REF!
01.02.04.06 | DEMOLICION DE GRADAS | m2 | #REF! | 0.2 | #REF!
01.02.04.07 | DEMOLICION DE TAPA DE CISTERNA Y RELLENO | m2 | #REF! | 0.2 | #REF!
01.02.04.08 | DEMOLICION DE ESTRUCTURA DE TANQUE ELEVADO | m3 | #REF! | 1 | #REF!
01.02.04.09 | DEMOLICION DE SARDINEL | m3 | #REF! | 1 | #REF!
01.02.04.10 | DEMOLICION DE AMBIENTES DE COMEDOR Y VESTUARIOS | m2 | #REF! | 0.5 | #REF!
01.02.04.11 | TALA DE ARBOL | und | #REF! | 1.6 | #REF!
01.02.04.12 | DESMONTAJE DE TECHO, DE ESTRADO O ESCENARIO DE CONCRETO | m2 | #REF! | 0.075 | #REF!
#REF! | #REF! |  |  |  | #REF!